## Main Calculations
| Factor | 15 MW | 10 MW | 10 MW | 8 MW | 8 MW | 5 MW | 5 MW | 5 MW | 5 MW (1.3*Cd) | V112-3.45 | V112-3.45 | GE2.5-120 | GE2.5-120 | GE2.5-120 | V122-3.3 | V122-3.3 | GE3.4-137 | GE3.4-137
Rated Power [MW] |  | 15 | 10 | 10 | 8 | 8 | 5 | 5 | 5 | 5 | 3.45 | 3.45 | 2.5 | 2.5 | 2.5 | 3.3 | 3.3 | 3.4 | 3.4
Tower Height [m] |  | 150 | 119 | 119 | 110 | 110 | 90 | 90 | 90 | 90 | 84 | 84 | 139 | 110 | 110 | 84 | 140 | 155 | 85
Tower Base Diameter [m] |  | 10 | 8.3 | 8.3 | 7.7 | 7.7 | 6 | 6 | 6 | 6 | 5.8 | 5.8 | 9.43 | 7.52 | 7.52 | 5.82 | 9.49 | 10.5 | 5.9
Blade Length [m] |  | 117 | 97 | 97 | 82 | 82 | 61.5 | 61.5 | 61.5 | 61.5 | 56 | 56 | 60 | 60 | 60 | 56 | 56 | 68.5 | 68.5
Maximum Blade Thickness [m] |  | 5.8 | 4.6 | 4.6 | 4.6 | 4.6 | 3.5 | 3.5 | 3.5 | 3.5
Floater Diameter [m] |  | 12.5 | 12.5 | 12.5 | 12.5 | 12.5 | 12.5 | 12.5 | 12.5 | 12.5 | 12.5 | 12.5 | 12.5 | 12.5 | 12.5 | 12.5 | 12.5 | 12.5 | 12.5
Floater Length [m] |  | 35 | 35 | 35 | 35 | 35 | 35 | 35 | 35 | 35 | 35 | 35 | 35 | 35 | 35 | 35 | 35 | 35 | 35
Cut – in Wind Speed [m/s] |  | 3 | 4 | 4 | 4 | 4 | 3 | 3 | 3 | 3 | 3 | 3 | 3 | 3 | 3 | 3 | 3 | 3 | 3
Rated Wind Speed [m/s] |  | 10.59 | 10.5 | 10.5 | 12.5 | 12.5 | 11.4 | 11.4 | 11.4 | 11.4 | 13 | 13 | 12 | 12 | 12 | 13 | 13 | 12 | 12
Cut – out Wind Speed [m/s] |  | 25 | 25 | 25 | 25 | 25 | 25 | 25 | 25 | 25 | 25 | 25 | 20 | 20 | 20 | 25 | 25 | 25 | 25
Thruster System Choice
Rationale for Choice |  | Min CAPEX | Min CAPEX | Max Thrusters | Min CAPEX | Max Thrusters | Min CAPEX |  |  |  | Min CAPEX | Max Thrusters |  | Min CAPEX |  | Min CAPEX |  | Min CAPEX | Min CAPEX
Diameter [m] |  | 3.8 | 3.5 | 2.66 | 4.1 | 2.36 | 3.8 | 3.2 | 4.5 |  | 3.2 | 1.98 |  | 4.1 | 3.2 | 3.2 |  | 3.35 | 3.2
Number of Thrusters |  | 6 | 4 | 6 | 2 | 6 | 2 | 3 | 2 |  | 2 | 4 |  | 1 | 2 | 2 |  | 2 | 2
Capital Cost, Thrusters only [MUSD] |  | 38.99 | 22.6 | 32.6 | 22.69 | 24.1 | 18.19 | 3.15 | 4.67 |  | 19.97 | 10 |  | 25.93 | 2.1 | 21.02 |  | 14.1 | 17.87
Weibull: Shape = 2.3; Scale = 10 (corresponds to Portuguese Profile from Capos and Soares)
Annual Expected Electricity Generation [MWh] |  | 59463 | 51755 | 51754.58 | 42788.95 | 42788.95 | 21274.04 | 21274.04 | 21274.04 | 21274.04 | 15949.72 | 15949.72 | 9653 | 9653 | 9652.58 | 15312 | 15312 | 18299 | 18299
Computed Capacity Factor [%] (check) |  | 45.25% | 59.08% | 59.08% | 61.06% | 61.06% | 48.57% | 48.57% | 48.57% | 48.57% | 52.78% | 52.78% | 44.08% | 44.08% | 44.08% | 52.97% | 52.97% | 61.44% | 61.44%
Annual Expected Parasitic Consumption [MWh] |  | 46354.1 | 28785.7 | 30925.56 | 21046.88 | 21110.52 | 14953.37 | 14498.63 | 12627.29 | 14641.68 | 15533.94 | 17752.17 | 16077.01 | 16051.35 | 14542.22 | 14955.59 | 17059.27 | 19440.89 | 17931.5
Annual Expected Parasitic Consumption [%] (Power Ratio) |  | 77.95% | 55.62% | 59.75% | 49.19% | 49.34% | 70.29% | 68.15% | 59.36% | 68.82% | 97.39% | 111.3% | 166.5% | 166.3% | 150.7% | 97.67% | 111.4% | 106.2% | 97.99%
Weibull: Shape = 2.3; Scale = 7.95 (corresponds to wind speed class 14)
Annual Expected Electricity Generation [MWh] |  | 44100.14 | 36369.61 | 36369.61 | 26323.37 | 26323.37 | 14763.56 | 14763.56 | 14763.56 | 14763.56 | 10934.55 | 10934.55 | 7399.165 | 7399.165 | 7399.165 | 10545.15 | 10545.15 | 13578.61 | 13578.61
Computed Capacity Factor [%] (check) |  | 33.56% | 41.52% | 41.52% | 37.56% | 37.56% | 33.71% | 33.71% | 33.71% | 33.71% | 36.18% | 36.18% | 33.79% | 33.79% | 33.79% | 36.48% | 36.48% | 45.59% | 45.59%
Annual Expected Parasitic Consumption [MWh] |  | 18856.82 | 10815.47 | 25981.92 | 6290.639 | 16693.79 | 4774.391 | 12247.71 | 10666.9 | 12302.9 | 4376.154 | 15414.31 | 14564.85 | 3677.536 | 13327.1 | 4123.199 | 14637.08 | 17199.78 | 5562.673
Annual Expected Parasitic Consumption [%] (Power Ratio) |  | 42.76% | 29.74% | 71.44% | 23.9% | 63.42% | 32.34% | 82.96% | 72.25% | 83.33% | 40.02% | 141% | 196.8% | 49.7% | 180.1% | 39.1% | 138.8% | 126.7% | 40.97%
Estimate DP CAPEX [MUSD] |  | 38.99 | 22.6 | 32.6 | 22.69 | 24.1 | 18.19 | 3.15 | 4.67 | 0 | 19.97 | 10 | 0 | 25.93 | 2.1 | 21.02 | 0 | 14.1 | 17.87
Average CAPEX (Factor: $/kW) [M USD] | 6291 | 94.365 | 62.91 | 62.91 | 50.328 | 50.328 | 31.455 | 31.455 | 31.455 | 31.455 | 21.7039 | 21.7039 | 15.7275 | 15.7275 | 15.7275 | 20.7603 | 20.7603 | 21.3894 | 21.3894
Sum of CAPEX Costs [MUSD] |  | 133.355 | 85.51 | 95.51 | 73.018 | 74.428 | 49.645 | 34.605 | 36.125 | 31.455 | 41.6739 | 31.7039 | 15.7275 | 41.6575 | 17.8275 | 41.7803 | 20.7603 | 35.4894 | 39.2594
Average Annual OPEX (Factor: $/kW/yr) [M USD/yr] | 94 | 1.41 | 0.94 | 0.94 | 0.752 | 0.752 | 0.47 | 0.47 | 0.47 | 0.47 | 0.3243 | 0.3243 | 0.235 | 0.235 | 0.235 | 0.3102 | 0.3102 | 0.3196 | 0.3196
Average Annual Value of Parasitic Losses (Factor: $/MWh) [M USD/yr] | 50 | 0.94284 | 0.54077 | 1.2991 | 0.31453 | 0.83469 | 0.23872 | 0.61239 | 0.53334 | 0.61515 | 0.21881 | 0.77072 | 0.72824 | 0.18388 | 0.66636 | 0.20616 | 0.73185 | 0.85999 | 0.27813
Sum of Average OPEX and Parasitic Losses [MUSD/yr] |  | 2.3528 | 1.4808 | 2.2391 | 1.0665 | 1.5867 | 0.70872 | 1.0824 | 1.0033 | 1.0851 | 0.54311 | 1.095 | 0.96324 | 0.41888 | 0.90136 | 0.51636 | 1.0421 | 1.1796 | 0.59773
A: 30-Year NPV without Parasitic Value (No Thruster cost) [MUSD] | 5.2% | 115.5546 | 77.0364 | 77.0364 | 61.6291 | 61.6291 | 38.5182 | 38.5182 | 38.5182 | 38.5182 | 26.5776 | 26.5776 | 19.2591 | 19.2591 | 19.2591 | 25.422 | 25.422 | 26.1924 | 26.1924
B: 30-Year NPV with Parasitic Value (No Thruster Cost) [MUSD] | 5.2% | 129.7237 | 85.1632 | 78.938 | 66.356 | 74.1729 | 42.1057 | 47.7212 | 47.7627 | 47.7627 | 29.8658 | 38.16 | 30.2032 | 22.0224 | 29.2732 | 28.5202 | 36.4204 | 39.1164 | 30.3722
C: 30-Year NPV without Parasitic Value [MUSD] | 5.2% | 154.5446 | 99.6364 | 109.6364 | 84.3191 | 85.7291 | 56.7082 | 41.6682 | 43.1882 | 38.5182 | 46.5476 | 36.5776 | 19.2591 | 45.1891 | 21.3591 | 46.442 | 25.422 | 40.2924 | 44.0624
D: 30-Year NPV with Parasitic Value [MUSD] | 5.2% | 168.7137 | 107.7632 | 111.538 | 89.046 | 98.2729 | 60.2957 | 50.8712 | 52.4327 | 47.7627 | 49.8358 | 48.16 | 30.2032 | 47.9524 | 31.3732 | 49.5402 | 36.4204 | 53.2164 | 48.2422
E: 30-Year NPV of Gross Energy [MWh] | 5.2% | 662741.6334 | 546566.3995 | 395590.4274 | 395590.4274 | 395590.4274 | 221868.363 | 221868.363 | 221868.363 | 221868.363 | 164325.5901 | 164325.5901 | 111195.4451 | 111195.4451 | 111195.4451 | 158473.6451 | 158473.6451 | 204060.8073 | 204060.8073
F: 30-Year NPV of Net Energy [MWh] | 5.2% | 379359.3202 | 384030.3564 | 301054.0299 | 301054.0299 | 144714.361 | 150118.303 | 37808.4636 | 36979.0624 | 36979.0624 | 98560.2784 | -67322.3137 | -107686.6827 | 55929.0397 | -89085.6429 | 96509.7683 | -61493.9629 | -54419.3311 | 120464.3609
30-Year LCOE (D/E) [$/MWh] |  | 254.5694 | 197.164 | 281.9531 | 225.0963 | 248.4209 | 271.7635 | 229.2855 | 236.3234 | 215.2748 | 303.2749 | 293.0764 | 271.6227 | 431.2445 |  | 312.6085 | 229.8199 | 260.7869 | 236.4109
30-Year LCOE (C/F) [$/MWh] |  | 407.3832 | 259.4493 | 364.1752 | 280.0797 | 592.4024 | 377.7568 | 1102.0868 | 1167.9098 | 1041.6221 | 472.2751 | -543.3201 | -178.8439 | 807.9721 | -239.7592 | 481.2157 | -413.4067 | -740.4057 | 365.7711
30-Year LCOE (B/E) [$/MWh] (No Thruster Cost) |  | 195.738 | 155.815 | 199.5447 | 167.739 |  | 189.7779 |  |  | 215.2748 | 181.7479 |  | 271.6227 | 198.0515 |  | 179.9682 | 229.8199 | 191.6899 | 148.839
30-Year LCOE (A/F) [$/MWh] (No Thruster Cost) |  | 304.6047 | 200.5998 | 255.889 | 204.7112 |  | 256.5857 |  |  | 1041.6221 | 269.658 |  | -178.8439 | 344.3489 |  | 263.4139 | -413.4067 | -481.3066 | 217.4285
Weibull: Shape = 2.3; Scale = 10.82 (corresponds to wind speed class 8)
Annual Expected Electricity Generation [MWh] |  | 63902.83 | 56542.99 | 56542.99 | 48606.92 | 48606.92 | 23348.22 | 23348.22 | 23348.22 | 23348.22 | 17567.48 | 17567.48 | 10455.49 | 10455.49 | 10455.49 | 16849.15 | 16849.15 | 19722.79 | 19722.79
Computed Capacity Factor [%] (check) |  | 48.63% | 64.55% | 64.55% | 69.36% | 69.36% | 53.31% | 53.31% | 53.31% | 53.31% | 58.13% | 58.13% | 47.74% | 47.74% | 47.74% | 58.29% | 58.29% | 66.22% | 66.22%
Annual Expected Parasitic Consumption [MWh] |  | 26299.55 | 14764.72 | 31724.59 | 8326.911 | 22097.55 | 5333.916 | 15001.64 | 13065.37 | 15183.94 | 6042.811 | 18270.81 | 16401.13 | 5574.52 | 14748.79 | 5814.03 | 17698.93 | 20042.72 | 6907.759
Annual Expected Parasitic Consumption [%] |  | 41.16% | 26.11% | 56.11% | 17.13% | 45.46% | 22.85% | 64.25% | 55.96% | 65.03% | 34.4% | 104% | 156.9% | 53.32% | 141.1% | 34.51% | 105% | 101.6% | 35.02%
Estimate DP CAPEX [MUSD] |  | 38.99 | 22.6 | 32.6 | 22.69 | 24.1 | 18.19 | 3.15 | 4.67 | 0 | 19.97 | 10 | 0 | 25.93 | 2.1 | 21.02 | 0 | 14.1 | 17.87
Average CAPEX ($/kW below) [M USD] | 5214 | 78.21 | 52.14 | 52.14 | 41.712 | 41.712 | 26.07 | 26.07 | 26.07 | 26.07 | 17.9883 | 17.9883 | 13.035 | 13.035 | 13.035 | 17.2062 | 17.2062 | 17.7276 | 17.7276
Sum of CAPEX Costs [MUSD] |  | 117.2 | 74.74 | 84.74 | 64.402 | 65.812 | 44.26 | 29.22 | 30.74 | 26.07 | 37.9583 | 27.9883 | 13.035 | 38.965 | 15.135 | 38.2262 | 17.2062 | 31.8276 | 35.5976
Average Annual OPEX ($/kW/yr below) [M USD/yr] | 84 | 1.26 | 0.84 | 0.84 | 0.672 | 0.672 | 0.42 | 0.42 | 0.42 | 0.42 | 0.2898 | 0.2898 | 0.21 | 0.21 | 0.21 | 0.2772 | 0.2772 | 0.2856 | 0.2856
Average Annual Value of Parasitic Losses ($/kWh below) [M USD/yr] | 50 | 0.94284 | 0.54077 | 1.2991 | 0.31453 | 0.83469 | 0.23872 | 0.61239 | 0.53334 | 0.61515 | 0.21881 | 0.77072 | 0.72824 | 0.18388 | 0.66636 | 0.20616 | 0.73185 | 0.85999 | 0.27813
Sum of Average OPEX and Parasitic Losses [MUSD/yr] |  | 2.2028 | 1.3808 | 2.1391 | 0.98653 | 1.5067 | 0.65872 | 1.0324 | 0.95334 | 1.0351 | 0.50861 | 1.0605 | 0.93824 | 0.39388 | 0.87635 | 0.48336 | 1.0091 | 1.1456 | 0.56373
A: 30-Year NPV without Parasitic Value (No Thruster cost) [MUSD] | 5.2% | 97.1454 | 64.7636 | 64.7636 | 51.8109 | 51.8109 | 32.3818 | 32.3818 | 32.3818 | 32.3818 | 22.3434 | 22.3434 | 16.1909 | 16.1909 | 16.1909 | 21.372 | 21.372 | 22.0196 | 22.0196
B: 30-Year NPV with Parasitic Value (No Thruster Cost) [MUSD] | 5.2% | 111.3145 | 72.8904 | 66.9657 | 56.5377 | 64.3547 | 35.9693 | 41.5848 | 41.6263 | 41.6263 | 25.6317 | 33.9258 | 27.135 | 18.9542 | 26.205 | 24.4702 | 32.3704 | 34.9436 | 26.1994
C: 30-Year NPV without Parasitic Value [MUSD] | 5.2% | 136.1354 | 87.3636 | 97.3636 | 74.5009 | 75.9109 | 50.5718 | 35.5318 | 37.0518 | 32.3818 | 42.3134 | 32.3434 | 16.1909 | 42.1209 | 18.2909 | 42.392 | 21.372 | 36.1196 | 39.8896
D: 30-Year NPV with Parasitic Value [MUSD] | 5.2% | 150.3045 | 95.4904 | 99.5657 | 79.2277 | 88.4547 | 54.1593 | 44.7348 | 46.2963 | 41.6263 | 45.6017 | 43.9258 | 27.135 | 44.8842 | 28.305 | 45.4902 | 32.3704 | 49.0436 | 44.0694
E: 30-Year NPV of Gross Energy [MWh] | 5.2% | 732428.2953 | 623463.7628 | 490092.405 | 490092.405 | 255083.9665 | 255083.9665 | 255083.9665 | 255083.9665 | 255083.9665 | 190315.764 | 190315.764 | 121541.5986 | 121541.5986 | 121541.5986 | 183069.4429 | 183069.4429 | 225754.5107 | 225754.5107
F: 30-Year NPV of Net Energy [MWh] | 5.2% | 565106.1246 | 627848.322 | 372973.5768 | 605332.295 | 398385.6553 | 270720.8924 | 125433.2994 | 122693.6754 | 122693.6754 | 173193.9617 | -10569.7187 | -89351.7156 | 73351.7406 | -64520.1728 | 165836.9668 | -12770.585 | -4807.9424 | 192585.6602
30-Year LCOE (D/E) [$/MWh] |  | 205.214 | 153.1611 | 203.157 | 161.6587 | 346.767 | 212.3195 | 175.3728 | 181.4942 | 163.1865 | 239.6108 | 230.8051 | 223.257 | 369.291 |  | 248.486 | 176.8202 | 217.2432 | 195.2096
30-Year LCOE (C/F) [$/MWh] |  | 240.9024 | 139.1476 | 261.0469 | 123.0744 | 190.5462 | 186.8042 | 283.2725 | 301.9863 | 263.924 | 244.3125 | -3060.0101 | -181.2042 | 574.2318 | -283.4912 | 255.6245 | -1673.5327 | -7512.4918 | 207.1267
30-Year LCOE (B/E) [$/MWh] (No Thruster Cost) |  | 151.9801 | 116.912 | 136.6389 | 115.3613 |  | 141.0097 |  |  | 163.1865 | 134.6799 |  | 223.257 | 155.9484 |  | 133.6661 | 176.8202 | 154.786 | 116.0528
30-Year LCOE (A/F) [$/MWh] (No Thruster Cost) |  | 171.9065 | 103.1517 | 173.6413 | 85.5908 |  | 119.6132 |  |  | 263.924 | 129.0082 |  | -181.2042 | 220.7296 |  | 128.8735 | -1673.5327 | -4579.8443 | 114.3368
[15 empty] | 153 | 153 | 153 | 153 | 153
[15 empty] | 138 | 138 | 138 | 138 | 138
[15 empty] | 78 | 78 | 78 | 78 | 78
[15 empty] | 68 | 68 | 68 | 68 | 68

## Sensitivity An-KongsbergPT
15 MW Turbine | 3.8 m thruster
N Thrusters | 6 | 7 | 8 | 9 | 10 | 11 | 12 | 13 | 14 | 15 | 16 | 17 | 18 | 19 | 20 | 21 | 22 | 23 | 24 | 25 | 26 | 27 | 28 | 29 | 30
Total Cost (MUSD) | 7797000 | 9096500 | 10396000 | 11695500 | 12995000 | 14294500 | 15594000 | 16893500 | 18193000 | 19492500 | 20792000 | 22091500 | 23391000 | 24690500 | 25990000 | 27289500 | 28589000 | 29888500 | 31188000 | 32487500 | 33787000 | 35086500 | 36386000 | 37685500 | 38985000
E.Parasitic Losses | 84.2% | 77.95% | 72.92% | 68.75% | 65.22% | 62.19% | 59.54% | 57.2% | 55.12% | 53.25% | 51.56% | 50.02% | 48.61% | 47.32% | 46.12% | 45.01% | 43.97% | 43.01% | 42.1% | 41.25% | 40.45% | 39.69% | 38.98% | 38.3% | 37.66%
10 MW Turbine | 3.5 m thruster
N Thrusters | 4 | 5 | 6 | 7 | 8 | 9 | 10 | 11 | 12 | 13 | 14 | 15 | 16 | 17 | 18 | 19 | 20
Total Cost (MUSD) | 4520000 | 5650000 | 6780000 | 7910000 | 9040000 | 10170000 | 11300000 | 12430000 | 13560000 | 14690000 | 15820000 | 16950000 | 18080000 | 19210000 | 20340000 | 21470000 | 22600000
E.Parasitic Losses | 55.62% | 49.75% | 45.41% | 42.04% | 39.33% | 37.08% | 35.18% | 33.54% | 32.11% | 30.85% | 29.73% | 28.72% | 27.81% | 26.98% | 26.22% | 25.52% | 24.87%
8 MW Turbine | 4.1 m thruster
N Thrusters | 2 | 3 | 4 | 5 | 6 | 7 | 8 | 9 | 10 | 11 | 12 | 13 | 14
Total Cost (MUSD) | 3240840 | 4861260 | 6481680 | 8102100 | 9722520 | 11342940 | 12963360 | 14583780 | 16204200 | 17824620 | 19445040 | 21065460 | 22685880
E.Parasitic Losses | 49.19% | 40.16% | 34.78% | 31.11% | 28.4% | 26.29% | 24.59% | 23.19% | 22% | 20.97% | 20.08% | 19.29% | 18.59%
5 MW Turbine | 3.8 m thruster
N Thrusters | 2 | 3 | 4 | 5 | 6 | 7 | 8 | 9 | 10 | 11 | 12 | 13 | 14
Total Cost (MUSD) | 2599000 | 3898500 | 5198000 | 6497500 | 7797000 | 9096500 | 10396000 | 11695500 | 12995000 | 14294500 | 15594000 | 16893500 | 18193000
E.Parasitic Losses | 70.29% | 57.39% | 49.7% | 44.45% | 40.58% | 37.57% | 35.14% | 33.13% | 31.43% | 29.97% | 28.7% | 27.57% | 26.57%
3.45 MW Turbine | 3.2 m thruster
N Thrusters | 2 | 3 | 4 | 5 | 6 | 7 | 8 | 9 | 10 | 11 | 12 | 13 | 14 | 15 | 16 | 17 | 18 | 19 | 20
Total Cost (MUSD) | 2101800 | 3152700 | 4203600 | 5254500 | 6305400 | 7356300 | 8407200 | 9458100 | 10509000 | 11559900 | 12610800 | 13661700 | 14712600 | 15763500 | 16814400 | 17865300 | 18916200 | 19967100 | 21018000
E.Parasitic Losses | 97.39% | 79.52% | 68.87% | 61.6% | 56.23% | 52.06% | 48.7% | 45.91% | 43.56% | 41.53% | 39.76% | 38.2% | 36.81% | 35.56% | 34.43% | 33.41% | 32.46% | 31.6% | 30.8%
3.4 MW Turbine | 3.2 m thruster
N Thrusters | 2 | 3 | 4 | 5 | 6 | 7 | 8 | 9 | 10 | 11 | 12 | 13 | 14 | 15 | 16 | 17
Total Cost (MUSD) | 2101800 | 3152700 | 4203600 | 5254500 | 6305400 | 7356300 | 8407200 | 9458100 | 10509000 | 11559900 | 12610800 | 13661700 | 14712600 | 15763500 | 16814400 | 17865300
E.Parasitic Losses | 97.99% | 80.01% | 69.29% | 61.98% | 56.58% | 52.38% | 49% | 46.19% | 43.82% | 41.78% | 40.01% | 38.44% | 37.04% | 35.78% | 34.65% | 33.61%
3.3 MW Turbine | 3.2 m thruster
N Thrusters | 2 | 3 | 4 | 5 | 6 | 7 | 8 | 9 | 10 | 11 | 12 | 13 | 14 | 15 | 16 | 17 | 18 | 19 | 20
Total Cost (MUSD) | 2101800 | 3152700 | 4203600 | 5254500 | 6305400 | 7356300 | 8407200 | 9458100 | 10509000 | 11559900 | 12610800 | 13661700 | 14712600 | 15763500 | 16814400 | 17865300 | 18916200 | 19967100 | 21018000
E.Parasitic Losses | 97.67% | 79.75% | 69.07% | 61.77% | 56.39% | 52.21% | 48.84% | 46.04% | 43.68% | 41.65% | 39.88% | 38.31% | 36.92% | 35.67% | 34.53% | 33.5% | 32.56% | 31.69% | 30.89%
2.5 MW Turbine | 4.1 m thruster
N Thrusters | 1 | 2 | 3 | 4 | 5 | 6 | 7 | 8 | 9 | 10 | 11 | 12 | 13 | 14 | 15 | 16
Total Cost (MUSD) | 1620420 | 3240840 | 4861260 | 6481680 | 8102100 | 9722520 | 11342940 | 12963360 | 14583780 | 16204200 | 17824620 | 19445040 | 21065460 | 22685880 | 24306300 | 25926720
E.Parasitic Losses | 166.3% | 117.6% | 96.01% | 83.15% | 74.37% | 67.89% | 62.85% | 58.79% | 55.43% | 52.59% | 50.14% | 48% | 46.12% | 44.44% | 42.94% | 41.57%

## Sensitivity An-Kongsberg14
15 MW Turbine | 3.8 m thruster
N Thrusters | 6 | 7 | 8 | 9 | 10 | 11 | 12 | 13 | 14 | 15 | 16 | 17 | 18 | 19 | 20 | 21 | 22 | 23 | 24 | 25 | 26 | 27 | 28 | 29 | 30
Total Cost (MUSD) | 7797000 | 9096500 | 10396000 | 11695500 | 12995000 | 14294500 | 15594000 | 16893500 | 18193000 | 19492500 | 20792000 | 22091500 | 23391000 | 24690500 | 25990000 | 27289500 | 28589000 | 29888500 | 31188000 | 32487500 | 33787000 | 35086500 | 36386000 | 37685500 | 38985000
E.Parasitic Losses | 95.61% | 88.52% | 82.8% | 78.07% | 74.06% | 70.61% | 67.61% | 64.96% | 62.59% | 60.47% | 58.55% | 56.8% | 55.2% | 53.73% | 52.37% | 51.11% | 49.93% | 48.83% | 47.81% | 46.84% | 45.93% | 45.07% | 44.26% | 43.49% | 42.76%
LCOE [$/MWh] | 4241.9517 | 1638.3687 | 1105.1151 | 875.4521 | 747.8053 | 666.7206 | 610.8985 | 570.2599 | 539.4832 | 515.4795 | 496.332 | 480.7867 | 467.9897 | 457.3378 | 448.3934 | 440.8309 | 434.4029 | 428.9183 | 424.227 | 420.209 | 416.7677 | 413.8242 | 411.3136 | 409.1817 | 407.3832
10 MW Turbine | 3.5 m thruster
N Thrusters | 4 | 5 | 6 | 7 | 8 | 9 | 10 | 11 | 12 | 13 | 14 | 15 | 16 | 17 | 18 | 19 | 20
Total Cost (MUSD) | 4520000 | 5650000 | 6780000 | 7910000 | 9040000 | 10170000 | 11300000 | 12430000 | 13560000 | 14690000 | 15820000 | 16950000 | 18080000 | 19210000 | 20340000 | 21470000 | 22600000
E.Parasitic Losses | 66.5% | 59.48% | 54.29% | 50.27% | 47.02% | 44.33% | 42.06% | 40.1% | 38.39% | 36.89% | 35.54% | 34.34% | 33.25% | 32.26% | 31.35% | 30.51% | 29.74%
LCOE [$/MWh] | 445.36 | 373.3117 | 335.5106 | 312.4979 | 297.2515 | 286.6068 | 278.9228 | 273.261 | 269.045 | 265.9005 | 263.573 | 261.8838 | 260.7032 | 259.9349 | 259.5055 | 259.3585 | 259.4493
8 MW Turbine | 4.1 m thruster
N Thrusters | 2 | 3 | 4 | 5 | 6 | 7 | 8 | 9 | 10 | 11 | 12 | 13 | 14
Total Cost (MUSD) | 3240840 | 4861260 | 6481680 | 8102100 | 9722520 | 11342940 | 12963360 | 14583780 | 16204200 | 17824620 | 19445040 | 21065460 | 22685880
E.Parasitic Losses | 63.23% | 51.62% | 44.71% | 39.99% | 36.5% | 33.8% | 31.61% | 29.81% | 28.28% | 26.96% | 25.81% | 24.8% | 23.9%
LCOE [$/MWh] | 445.9262 | 347.4403 | 311.386 | 293.719 | 284.0516 | 278.619 | 275.7143 | 274.4467 | 274.3037 | 274.9686 | 276.2685 | 277.994 | 280.0797
5 MW Turbine | 3.8 m thruster
N Thrusters | 2 | 3 | 4 | 5 | 6 | 7 | 8 | 9 | 10 | 11 | 12 | 13 | 14
Total Cost (MUSD) | 2599000 | 3898500 | 5198000 | 6497500 | 7797000 | 9096500 | 10396000 | 11695500 | 12995000 | 14294500 | 15594000 | 16893500 | 18193000
E.Parasitic Losses | 85.56% | 69.86% | 60.5% | 54.11% | 49.4% | 45.73% | 42.78% | 40.33% | 38.26% | 36.48% | 34.93% | 33.56% | 32.34%
LCOE [$/MWh] | 1283.5175 | 634.333 | 498.8597 | 442.1893 | 412.567 | 395.5052 | 385.3285 | 379.348 | 376.1207 | 374.73 | 374.7899 | 375.8787 | 377.7568
5 MW Turbine | 3.2 m thruster (smallest)
N Thrusters | 3 | 4 | 5 | 6 | 7 | 8 | 9 | 10 | 11 | 12 | 13
Total Cost (MUSD) | 3152700 | 4203600 | 5254500 | 6305400 | 7356300 | 8407200 | 9458100 | 10509000 | 11559900 | 12610800 | 13661700
E.Parasitic Losses
LCOE [$/MWh]
5 MW Turbine | 4.5 m thruster (largest)
N Thrusters | 2 | 3 | 4 | 5 | 6 | 7 | 8 | 9 | 10 | 11 | 12
Total Cost (MUSD) | 4669160 | 7003740 | 9338320 | 11672900 | 14007480 | 16342060 | 18676640 | 21011220 | 23345800 | 25680380 | 28014960
E.Parasitic Losses
LCOE [$/MWh]
3.45 MW Turbine | 3.2 m thruster
N Thrusters | 2 | 3 | 4 | 5 | 6 | 7 | 8 | 9 | 10 | 11 | 12 | 13 | 14 | 15 | 16 | 17 | 18 | 19 | 20
Total Cost (MUSD) | 2101800 | 3152700 | 4203600 | 5254500 | 6305400 | 7356300 | 8407200 | 9458100 | 10509000 | 11559900 | 12610800 | 13661700 | 14712600 | 15763500 | 16814400 | 17865300 | 18916200 | 19967100 | 21018000
E.Parasitic Losses | 123.4% | 100.7% | 87.22% | 78.02% | 71.22% | 65.94% | 61.68% | 58.15% | 55.17% | 52.6% | 50.36% | 48.38% | 46.62% | 45.04% | 43.61% | 42.31% | 41.12% | 40.02% | 39.01%
LCOE [$/MWh] | NA | NA | 1466.0574 | 881.03 | 695.3653 | 606.2806 | 555.5836 | 524.0241 | 503.3984 | 489.6145 | 480.4003 | 474.3921 | 470.721 | 468.8069 | 468.2473 | 468.8597 | 470.2194 | 472.2751 | 474.9048
3.4 MW Turbine | 3.2 m thruster
N Thrusters | 2 | 3 | 4 | 5 | 6 | 7 | 8 | 9 | 10 | 11 | 12 | 13 | 14 | 15 | 16 | 17
Total Cost (MUSD) | 2101800 | 3152700 | 4203600 | 5254500 | 6305400 | 7356300 | 8407200 | 9458100 | 10509000 | 11559900 | 12610800 | 13661700 | 14712600 | 15763500 | 16814400 | 17865300
E.Parasitic Losses | 119.4% | 97.52% | 84.45% | 75.54% | 68.96% | 63.84% | 59.72% | 56.3% | 53.41% | 50.93% | 48.76% | 46.85% | 45.14% | 43.61% | 42.23% | 40.97%
LCOE [$/MWh] |  | 5797.2098 | 958.0738 | 629.8982 | 513.0845 | 454.7307 | 420.9582 | 399.8316 | 386.0792 | 377.0081 | 371.0976 | 367.4229 | 365.389 | 364.5953 | 364.7622 | 365.7711
3.3 MW Turbine | 3.2 m thruster
N Thrusters | 2 | 3 | 4 | 5 | 6 | 7 | 8 | 9 | 10 | 11 | 12 | 13 | 14 | 15 | 16 | 17 | 18 | 19 | 20
Total Cost (MUSD) | 2101800 | 3152700 | 4203600 | 5254500 | 6305400 | 7356300 | 8407200 | 9458100 | 10509000 | 11559900 | 12610800 | 13661700 | 14712600 | 15763500 | 16814400 | 17865300 | 18916200 | 19967100 | 21018000
E.Parasitic Losses | 123.6% | 101% | 87.43% | 78.2% | 71.39% | 66.09% | 61.82% | 58.29% | 55.3% | 52.72% | 50.48% | 48.5% | 46.73% | 45.15% | 43.72% | 42.41% | 41.22% | 40.12% | 39.1%
LCOE [$/MWh] | NA | NA | 1487.1829 | 887.863 | 699.8125 | 610.0617 | 559.2055 | 527.6891 | 507.2028 | 493.6097 | 484.6163 | 478.8471 | 475.4266 | 473.7708 | 473.4747 | 474.3583 | 475.9873 | 478.314 | 481.2157
2.5 MW Turbine | 4.1 m thruster
N Thrusters | 1 | 2 | 3 | 4 | 5 | 6 | 7 | 8 | 9 | 10 | 11 | 12 | 13 | 14 | 15 | 16
Total Cost (MUSD) | 1620420 | 3240840 | 4861260 | 6481680 | 8102100 | 9722520 | 11342940 | 12963360 | 14583780 | 16204200 | 17824620 | 19445040 | 21065460 | 22685880 | 24306300 | 25926720
E.Parasitic Losses | 198.8% | 140.6% | 114.8% | 99.4% | 88.91% | 81.16% | 75.14% | 70.29% | 66.27% | 62.87% | 59.94% | 57.39% | 55.14% | 53.13% | 51.33% | 49.7%
LCOE [$/MWh] | NA | NA | NA | 38843.6034 | 2218.5638 | 1383.5292 | 1107.0391 | 975.2446 | 902.2099 | 858.8161 | 832.459 | 817.0047 | 808.476 | 804.9616 | 805.0977 | 807.9721
2.5 MW Turbine | 3.2 m thruster
N Thrusters | 2 | 3 | 4 | 5 | 6 | 7 | 8 | 9 | 10 | 11 | 12 | 13 | 14
Total Cost (MUSD) | 2101800 | 3152700 | 4203600 | 5254500 | 6305400 | 7356300 | 8407200 | 9458100 | 10509000 | 11559900 | 12610800 | 13661700 | 14712600
E.Parasitic Losses
LCOE [$/MWh]

## Sensitivity An-Kongsberg8
15 MW Turbine | 3.8 m thruster
N Thrusters | 6 | 7 | 8 | 9 | 10 | 11 | 12 | 13 | 14 | 15 | 16 | 17 | 18 | 19 | 20 | 21 | 22 | 23
Total Cost (MUSD) | 7797000 | 9096500 | 10396000 | 11695500 | 12995000 | 14294500 | 15594000 | 16893500 | 18193000 | 19492500 | 20792000 | 22091500 | 23391000 | 24690500 | 25990000 | 27289500 | 28589000 | 29888500
E.Parasitic Losses | 80.58% | 74.6% | 69.78% | 65.79% | 62.42% | 59.51% | 56.98% | 54.74% | 52.75% | 50.96% | 49.34% | 47.87% | 46.52% | 45.28% | 44.13% | 43.07% | 42.08% | 41.16%
LCOE [$/MWh] | 562.6587 | 435.5767 | 370.6042 | 331.3246 | 305.1636 | 286.6148 | 272.883 | 262.3964 | 254.2029 | 247.6912 | 242.4508 | 238.1954 | 234.7194 | 231.8708 | 229.5352 | 227.6245 | 226.07 | 224.8169
10 MW Turbine | 3.5 m thruster
N Thrusters | 4 | 5 | 6 | 7 | 8 | 9 | 10 | 11 | 12 | 13 | 14 | 15 | 16
Total Cost (MUSD) | 4520000 | 5650000 | 6780000 | 7910000 | 9040000 | 10170000 | 11300000 | 12430000 | 13560000 | 14690000 | 15820000 | 16950000 | 18080000
E.Parasitic Losses | 52.22% | 46.71% | 42.64% | 39.48% | 36.93% | 34.82% | 33.03% | 31.49% | 30.15% | 28.97% | 27.92% | 26.97% | 26.11%
LCOE [$/MWh] | 170.6651 | 155.6132 | 146.8284 | 141.2935 | 137.634 | 135.3412 | 133.6634 | 132.554 | 132.0314 | 131.6552 | 131.5264 | 131.7554 | 131.9803
8 MW Turbine | 4.1 m thruster
N Thrusters | 2 | 3 | 4 | 5 | 6 | 7 | 8 | 9 | 10 | 11 | 12 | 13 | 14
Total Cost (MUSD) | 3240840 | 4861260 | 6481680 | 8102100 | 9722520 | 11342940 | 12963360 | 14583780 | 16204200 | 17824620 | 19445040 | 21065460 | 22685880
E.Parasitic Losses | 45.32% | 37.01% | 32.05% | 28.67% | 26.17% | 24.23% | 22.66% | 21.37% | 20.27% | 19.33% | 18.5% | 17.78% | 17.13%
LCOE [$/MWh] | 137.8386 | 123.2466 | 117.4773 | 114.9757 | 114.0529 | 114.0218 | 114.7241 | 115.6187 | 116.7759 | 118.1256 | 119.7887 | 121.395 | 123.0909
5 MW Turbine | 3.8 m thruster
N Thrusters | 2 | 3 | 4 | 5 | 6 | 7 | 8 | 9 | 10 | 11 | 12 | 13 | 14
Total Cost (MUSD) | 2599000 | 3898500 | 5198000 | 6497500 | 7797000 | 9096500 | 10396000 | 11695500 | 12995000 | 14294500 | 15594000 | 16893500 | 18193000
E.Parasitic Losses | 66.27% | 54.11% | 46.86% | 41.91% | 38.26% | 35.42% | 33.13% | 31.24% | 29.64% | 28.26% | 27.05% | 25.99% | 25.05%
LCOE [$/MWh] | 295.5482 | 225.3107 | 201.5487 | 190.7628 | 185.481 | 183.0667 | 182.3443 | 182.7074 | 183.8104 | 185.4411 | 187.462 | 189.0097 | 192.3289
5 MW Turbine | 3.2 m thruster (smallest)
N Thrusters | 3 | 4 | 5 | 6 | 7 | 8 | 9 | 10 | 11 | 12 | 13
Total Cost (MUSD) | 3152700 | 4203600 | 5254500 | 6305400 | 7356300 | 8407200 | 9458100 | 10509000 | 11559900 | 12610800 | 13661700
E.Parasitic Losses | 64.25% | 55.64% | 49.77% | 45.43% | 42.06% | 39.35% | 37.1% | 35.19% | 33.55% | 32.13% | 30.87%
LCOE [$/MWh] | 283.2725 | 235.0451 | 213.7979 | 202.0307 | 195.6896 | 191.6236 | 189.7525 | 188.5764 | 188.6465 | 188.875 | 189.9664
5 MW Turbine | 4.5 m thruster (largest)
N Thrusters | 2 | 3 | 4 | 5 | 6 | 7 | 8 | 9 | 10 | 11 | 12
Total Cost (MUSD) | 4669160 | 7003740 | 9338320 | 11672900 | 14007480 | 16342060 | 18676640 | 21011220 | 23345800 | 25680380 | 28014960
E.Parasitic Losses | 55.96% | 45.69% | 39.57% | 35.39% | 32.31% | 29.91% | 27.98% | 26.38% | 25.03% | 23.86% | 22.85%
LCOE [$/MWh] | 239.7682 | 206.6611 | 196.7632 | 194.4514 | 195.2769 | 197.9521 | 202.1395 | 206.6497 | 212.0416 | 217.4074 | 223.0408
3.45 MW Turbine | 3.2 m thruster
N Thrusters | 2 | 3 | 4 | 5 | 6 | 7 | 8 | 9 | 10 | 11 | 12 | 13 | 14
Total Cost (MUSD) | 2101800 | 3152700 | 4203600 | 5254500 | 6305400 | 7356300 | 8407200 | 9458100 | 10509000 | 11559900 | 12610800 | 13661700 | 14712600
E.Parasitic Losses | 91.01% | 74.31% | 64.35% | 57.56% | 52.54% | 48.65% | 45.5% | 42.9% | 40.7% | 38.81% | 37.15% | 35.7% | 34.4%
LCOE [$/MWh] | 1029.6355 | 376.5822 | 282.0401 | 246.7099 | 228.6202 | 219.3819 | 213.6847 | 211.2426 | 209.7875 | 210.103 | 210.607 | 212.3126 | 213.8842
3.4 MW Turbine | 3.2 m thruster
N Thrusters | 2 | 3 | 4 | 5 | 6 | 7 | 8 | 9 | 10 | 11 | 12 | 13 | 14
Total Cost (MUSD) | 2101800 | 3152700 | 4203600 | 5254500 | 6305400 | 7356300 | 8407200 | 9458100 | 10509000 | 11559900 | 12610800 | 13661700 | 14712600
E.Parasitic Losses | 92.67% | 75.66% | 65.52% | 58.61% | 53.5% | 49.53% | 46.33% | 43.68% | 41.44% | 39.51% | 37.83% | 36.35% | 35.02%
LCOE [$/MWh] | 1109.4912 | 349.5942 | 256.591 | 222.6757 | 205.4784 | 196.6738 | 191.2369 | 188.8288 | 187.3618 | 187.5236 | 187.8765 | 189.3264 | 190.6665
3.3 MW Turbine | 3.2 m thruster
N Thrusters | 2 | 3 | 4 | 5 | 6 | 7 | 8 | 9 | 10 | 11 | 12 | 13 | 14
Total Cost (MUSD) | 2101800 | 3152700 | 4203600 | 5254500 | 6305400 | 7356300 | 8407200 | 9458100 | 10509000 | 11559900 | 12610800 | 13661700 | 14712600
E.Parasitic Losses | 91.3% | 74.54% | 64.56% | 57.74% | 52.71% | 48.8% | 45.65% | 43.04% | 40.83% | 38.93% | 37.27% | 35.81% | 34.51%
LCOE [$/MWh] | 1064.9108 | 381.1874 | 284.9267 | 249.2561 | 231.0909 | 221.9282 | 216.3252 | 214.0374 | 212.7229 | 213.218 | 213.8806 | 215.7763 | 217.5148
2.5 MW Turbine | 4.1 m thruster
N Thrusters | 1 | 2 | 3 | 4 | 5 | 6 | 7 | 8 | 9 | 10 | 11 | 12 | 13 |  |  | 19 | 20 | 21 | 22 | 23 | 24 | 25
Total Cost (MUSD) | 1620420 | 3240840 | 4861260 | 6481680 | 8102100 | 9722520 | 11342940 | 12963360 | 14583780 | 16204200 | 17824620 | 19445040 | 21065460
E.Parasitic Losses | 155.7% | 110.1% | 89.89% | 77.85% | 69.63% | 63.56% | 58.85% | 55.05% | 51.9% | 49.24% | 46.95% | 44.95% | 43.18% | [5 empty] | 61.99% | 60.63% | 59.35% | 58.15%
LCOE [$/MWh] |  |  | 1328.2614 | 651.9968 | 509.0696 | 452.2504 | 425.1745 | 413.2929 | 407.4118 | 406.096 | 407.7504 | 412.6001 | 417.7174 | [5 empty] | 1431.3111 | 1431.9663 | 1435.6087 | 1441.6926
2.5 MW Turbine | 3.2 m thruster
N Thrusters | 2 | 3 | 4 | 5 | 6 | 7 | 8 | 9 | 10 | 11 | 12 | 13 | 14
Total Cost (MUSD) | 2101800 | 3152700 | 4203600 | 5254500 | 6305400 | 7356300 | 8407200 | 9458100 | 10509000 | 11559900 | 12610800 | 13661700 | 14712600
E.Parasitic Losses | 141.1% | 115.2% | 99.75% | 89.22% | 81.44% | 75.4% | 70.53% | 66.5% | 63.09% | 60.15% | 57.59% | 55.33% | 53.32%
LCOE [$/MWh] |  |  | 51163.3112 | 1268.2952 | 771.33 | 610.3533 | 531.0865 | 488.0389 | 460.1647 | 443.8316 | 432.0399 | 425.861 | 421.1339

## Sensitivity Analysis-Thrustmast
15 MW Turbine | 3.91 m thruster
N Thrusters | 6 | 7 | 8 | 9 | 10 | 11 | 12 | 13 | 14 | 15 | 16 | 17 | 18
E.Parasitic Losses | 78.31% | 72.5% | 67.82% | 63.94% | 60.66% | 57.84% | 55.37% | 53.2% | 51.27% | 49.53% | 47.96% | 46.52% | 45.21%
LCOE [$/MWh] | 727.1002 | 607.956 | 548.6149 | 515.8825 | 496.6769 | 485.8972 | 480.088 | 478.0504 | 478.2969 | 480.5978 | 484.0817 | 488.7972 | 494.2501
10 MW Turbine | 3.35 m thruster
N Thrusters | 4 | 5 | 6 | 7 | 8 | 9 | 10 | [5 empty] | 16
E.Parasitic Losses | 54.56% | 48.8% | 44.55% | 41.25% | 38.58% | 36.38% | 34.51%
LCOE [$/MWh] | 251.1412 | 241.2734 | 239.9626 | 242.4892 | 247.4922 | 253.7062 | 261.0302
8 MW Turbine | 3.35 m thruster
N Thrusters | 3 | 4 | 5 | 6 | 7 | 8 | 9 | 10 | 11 | 12 | 13 | 14 | 15
E.Parasitic Losses | 45.29% | 39.22% | 35.08% | 32.03% | 29.65% | 27.74% | 26.15% | 24.81% | 23.65% | 22.65% | 21.76% | 20.97% | 20.26%
LCOE [$/MWh] | 186.9547 | 185.6328 | 189.8183 | 196.7899 | 204.9336 | 213.9004 | 223.5796 | 233.4264 | 243.7035 | 253.9812 | 264.3948 | 275.0846 | 285.6792
5 MW Turbine | 3.91 m thruster
N Thrusters | 2 | 3 | 4 | 5 | 6 | 7 | 8
E.Parasitic Losses | 63.58% | 51.92% | 44.96% | 40.21% | 33.99% | 31.79% | 29.97%
LCOE [$/MWh] | 385.6885 | 341.886 | 342.6948 | 355.7206 | 358.6466 | 382.3951 | 406.8323
5 MW Turbine | 3.00 m thruster
N Thrusters | 3 | 4 | 5 | 6 | 7 | 8 | 9
E.Parasitic Losses | 67.66% | 58.6% | 52.41% | 47.85% | 44.3% | 41.44% | 39.07%
LCOE [$/MWh] | 444.9294 | 389.0852 | 374.629 | 374.7665 | 381.7907 | 392.5329 | 405.4237
5 MW Turbine | 2.18 m thruster
N Thrusters | 6 | 7 | 8 | 9 | 10 | 11 | 12 | 13 | 14
E.Parasitic Losses | 65.84% | 60.96% | 57.02% | 53.76% | 51% | 48.63% | 46.56% | 44.73% | 43.1%
LCOE [$/MWh] | 421.2048 | 390.4103 | 374.5403 | 366.9118 | 364.0051 | 363.8308 | 365.7351 | 369.118 | 373.5894
2.5 MW Turbine | 2.18 m thruster
N Thrusters | 4 | 5 | 6 | 7 | 8 | 9 | 10 | 11 | 12 | 13 | 14 | 15 | 16 | 17 | 18 | 19 | 20 | 21 | 22 | 23 | 24 | 25
E.Parasitic Losses | 145.4% | 130% | 118.7% | 109.9% | 102.8% | 96.92% | 91.95% | 87.67% | 83.94% | 80.64% | 77.71% | 75.08% | 72.69% | 70.52% | 68.53% | 66.71% | 65.02% | 63.45% | 61.99% | 60.63% | 59.35% | 58.15%
LCOE [$/MWh] | [5 empty] | 9264.4268 | 3795.1567 | 2638.4026 | 2148.3753 | 1884.9733 | 1725.5459 | 1622.4059 | 1555.5423 | 1508.0518 | 1475.6267 | 1453.963 | 1440.2536 | 1433.4 | 1431.3111 | 1431.9663 | 1435.6087 | 1441.6926
3.45 MW Turbine | 1.98 m thruster
N Thrusters | 5 | 6 | 7 | 8 | 9 | 10 | 11 | 12 | 13 | 14 | 15 | 16
E.Parasitic Losses | 92.9% | 84.8% | 78.51% | 73.39% | 69.24% | 65.69% | 62.63% | 59.96% | 57.61% | 55.52% | 53.63% | 51.93%
LCOE [$/MWh] | 1945.9908 | 974.629 | 735.3278 | 630.8978 | 577.997 | 546.9636 | 529.742 | 519.1622 | 513.6802 | 511.7114 | 512.2655 | 514.6883
3.3 MW Turbine | 1.98 m thruster
N Thrusters | 5 | 6 | 7 | 8 | 9 | 10 | 11 | 12 | 13 | 14 | 15 | 16
E.Parasitic Losses | 97.44% | 85.16% | 78.84% | 73.75% | 69.53% | 65.96% | 62.89% | 60.22% | 57.85% | 55.75% | 53.86% | 52.15%
LCOE [$/MWh] | 5474.9777 | 1013.4752 | 759.6019 | 651.5226 | 595.1645 | 563.0521 | 545.3726 | 534.5805 | 529.0771 | 527.2124 | 527.9564 | 530.6315
3.4 MW Turbine | 1.98 m thruster
N Thrusters | 5 | 6 | 7 | 8 | 9 | 10 | 11 | 12 | 13 | 14 | 15 | 16
E.Parasitic Losses | 95.53% | 87.21% | 80.74% | 75.52% | 71.2% | 67.55% | 64.41% | 61.66% | 59.25% | 57.09% | 55.15% | 53.4%
LCOE [$/MWh] | 2742.5812 | 1027.4043 | 728.3188 | 609.3248 | 548.671 | 514.169 | 494.6227 | 482.3361 | 475.4263 | 451.5486 | 471.5357

## Cash Flows Base
Weibull: Shape = 2.3; Scale = 7.95 (corresponds to wind speed class 14)
Year | 15 MW | 10 MW | 10 MW | 8 MW | 8 MW | 5 MW | 5 MW | 5 MW (1.3*Cd) | V112-3.45 | V112-3.45 | GE2.5-120 | GE2.5-120 | GE2.5-120 | V122-3.3 | V122-3.3 | GE3.4-137 | GE3.4-137
1 | 1.41 | 0.94 | 0.94 | 0.752 | 0.752 | 0.47 | 0.47 | 0.47 | 0.3243 | 0.3243 | 0.235 | 0.235 | 0.235 | 0.3102 | 0.3102 | 0.3196 | 0.3196
2 | 1.41 | 0.94 | 0.94 | 0.752 | 0.752 | 0.47 | 0.47 | 0.47 | 0.3243 | 0.3243 | 0.235 | 0.235 | 0.235 | 0.3102 | 0.3102 | 0.3196 | 0.3196
3 | 1.41 | 0.94 | 0.94 | 0.752 | 0.752 | 0.47 | 0.47 | 0.47 | 0.3243 | 0.3243 | 0.235 | 0.235 | 0.235 | 0.3102 | 0.3102 | 0.3196 | 0.3196
4 | 1.41 | 0.94 | 0.94 | 0.752 | 0.752 | 0.47 | 0.47 | 0.47 | 0.3243 | 0.3243 | 0.235 | 0.235 | 0.235 | 0.3102 | 0.3102 | 0.3196 | 0.3196
5 | 1.41 | 0.94 | 0.94 | 0.752 | 0.752 | 0.47 | 0.47 | 0.47 | 0.3243 | 0.3243 | 0.235 | 0.235 | 0.235 | 0.3102 | 0.3102 | 0.3196 | 0.3196
6 | 1.41 | 0.94 | 0.94 | 0.752 | 0.752 | 0.47 | 0.47 | 0.47 | 0.3243 | 0.3243 | 0.235 | 0.235 | 0.235 | 0.3102 | 0.3102 | 0.3196 | 0.3196
7 | 1.41 | 0.94 | 0.94 | 0.752 | 0.752 | 0.47 | 0.47 | 0.47 | 0.3243 | 0.3243 | 0.235 | 0.235 | 0.235 | 0.3102 | 0.3102 | 0.3196 | 0.3196
8 | 1.41 | 0.94 | 0.94 | 0.752 | 0.752 | 0.47 | 0.47 | 0.47 | 0.3243 | 0.3243 | 0.235 | 0.235 | 0.235 | 0.3102 | 0.3102 | 0.3196 | 0.3196
9 | 1.41 | 0.94 | 0.94 | 0.752 | 0.752 | 0.47 | 0.47 | 0.47 | 0.3243 | 0.3243 | 0.235 | 0.235 | 0.235 | 0.3102 | 0.3102 | 0.3196 | 0.3196
10 | 1.41 | 0.94 | 0.94 | 0.752 | 0.752 | 0.47 | 0.47 | 0.47 | 0.3243 | 0.3243 | 0.235 | 0.235 | 0.235 | 0.3102 | 0.3102 | 0.3196 | 0.3196
11 | 1.41 | 0.94 | 0.94 | 0.752 | 0.752 | 0.47 | 0.47 | 0.47 | 0.3243 | 0.3243 | 0.235 | 0.235 | 0.235 | 0.3102 | 0.3102 | 0.3196 | 0.3196
12 | 1.41 | 0.94 | 0.94 | 0.752 | 0.752 | 0.47 | 0.47 | 0.47 | 0.3243 | 0.3243 | 0.235 | 0.235 | 0.235 | 0.3102 | 0.3102 | 0.3196 | 0.3196
13 | 1.41 | 0.94 | 0.94 | 0.752 | 0.752 | 0.47 | 0.47 | 0.47 | 0.3243 | 0.3243 | 0.235 | 0.235 | 0.235 | 0.3102 | 0.3102 | 0.3196 | 0.3196
14 | 1.41 | 0.94 | 0.94 | 0.752 | 0.752 | 0.47 | 0.47 | 0.47 | 0.3243 | 0.3243 | 0.235 | 0.235 | 0.235 | 0.3102 | 0.3102 | 0.3196 | 0.3196
15 | 1.41 | 0.94 | 0.94 | 0.752 | 0.752 | 0.47 | 0.47 | 0.47 | 0.3243 | 0.3243 | 0.235 | 0.235 | 0.235 | 0.3102 | 0.3102 | 0.3196 | 0.3196
16 | 1.41 | 0.94 | 0.94 | 0.752 | 0.752 | 0.47 | 0.47 | 0.47 | 0.3243 | 0.3243 | 0.235 | 0.235 | 0.235 | 0.3102 | 0.3102 | 0.3196 | 0.3196
17 | 1.41 | 0.94 | 0.94 | 0.752 | 0.752 | 0.47 | 0.47 | 0.47 | 0.3243 | 0.3243 | 0.235 | 0.235 | 0.235 | 0.3102 | 0.3102 | 0.3196 | 0.3196
18 | 1.41 | 0.94 | 0.94 | 0.752 | 0.752 | 0.47 | 0.47 | 0.47 | 0.3243 | 0.3243 | 0.235 | 0.235 | 0.235 | 0.3102 | 0.3102 | 0.3196 | 0.3196
19 | 1.41 | 0.94 | 0.94 | 0.752 | 0.752 | 0.47 | 0.47 | 0.47 | 0.3243 | 0.3243 | 0.235 | 0.235 | 0.235 | 0.3102 | 0.3102 | 0.3196 | 0.3196
20 | 1.41 | 0.94 | 0.94 | 0.752 | 0.752 | 0.47 | 0.47 | 0.47 | 0.3243 | 0.3243 | 0.235 | 0.235 | 0.235 | 0.3102 | 0.3102 | 0.3196 | 0.3196
21 | 1.41 | 0.94 | 0.94 | 0.752 | 0.752 | 0.47 | 0.47 | 0.47 | 0.3243 | 0.3243 | 0.235 | 0.235 | 0.235 | 0.3102 | 0.3102 | 0.3196 | 0.3196
22 | 1.41 | 0.94 | 0.94 | 0.752 | 0.752 | 0.47 | 0.47 | 0.47 | 0.3243 | 0.3243 | 0.235 | 0.235 | 0.235 | 0.3102 | 0.3102 | 0.3196 | 0.3196
23 | 1.41 | 0.94 | 0.94 | 0.752 | 0.752 | 0.47 | 0.47 | 0.47 | 0.3243 | 0.3243 | 0.235 | 0.235 | 0.235 | 0.3102 | 0.3102 | 0.3196 | 0.3196
24 | 1.41 | 0.94 | 0.94 | 0.752 | 0.752 | 0.47 | 0.47 | 0.47 | 0.3243 | 0.3243 | 0.235 | 0.235 | 0.235 | 0.3102 | 0.3102 | 0.3196 | 0.3196
25 | 1.41 | 0.94 | 0.94 | 0.752 | 0.752 | 0.47 | 0.47 | 0.47 | 0.3243 | 0.3243 | 0.235 | 0.235 | 0.235 | 0.3102 | 0.3102 | 0.3196 | 0.3196
26 | 1.41 | 0.94 | 0.94 | 0.752 | 0.752 | 0.47 | 0.47 | 0.47 | 0.3243 | 0.3243 | 0.235 | 0.235 | 0.235 | 0.3102 | 0.3102 | 0.3196 | 0.3196
27 | 1.41 | 0.94 | 0.94 | 0.752 | 0.752 | 0.47 | 0.47 | 0.47 | 0.3243 | 0.3243 | 0.235 | 0.235 | 0.235 | 0.3102 | 0.3102 | 0.3196 | 0.3196
28 | 1.41 | 0.94 | 0.94 | 0.752 | 0.752 | 0.47 | 0.47 | 0.47 | 0.3243 | 0.3243 | 0.235 | 0.235 | 0.235 | 0.3102 | 0.3102 | 0.3196 | 0.3196
29 | 1.41 | 0.94 | 0.94 | 0.752 | 0.752 | 0.47 | 0.47 | 0.47 | 0.3243 | 0.3243 | 0.235 | 0.235 | 0.235 | 0.3102 | 0.3102 | 0.3196 | 0.3196
30 | 1.41 | 0.94 | 0.94 | 0.752 | 0.752 | 0.47 | 0.47 | 0.47 | 0.3243 | 0.3243 | 0.235 | 0.235 | 0.235 | 0.3102 | 0.3102 | 0.3196 | 0.3196
Weibull: Shape = 2.3; Scale = 10.82 (corresponds to wind speed class 8)
Year | 15 MW | 10 MW | 10 MW | 8 MW | 8 MW | 5 MW | 5 MW | 5 MW (1.3*Cd) | V112-3.45 | V112-3.45 | GE2.5-120 | GE2.5-120 | GE2.5-120 | V122-3.3 | V122-3.3 | GE3.4-137 | GE3.4-137
1 | 1.26 | 0.84 | 0.84 | 0.672 | 0.672 | 0.42 | 0.42 | 0.42 | 0.2898 | 0.2898 | 0.21 | 0.21 | 0.21 | 0.2772 | 0.2772 | 0.2856 | 0.2856
2 | 1.26 | 0.84 | 0.84 | 0.672 | 0.672 | 0.42 | 0.42 | 0.42 | 0.2898 | 0.2898 | 0.21 | 0.21 | 0.21 | 0.2772 | 0.2772 | 0.2856 | 0.2856
3 | 1.26 | 0.84 | 0.84 | 0.672 | 0.672 | 0.42 | 0.42 | 0.42 | 0.2898 | 0.2898 | 0.21 | 0.21 | 0.21 | 0.2772 | 0.2772 | 0.2856 | 0.2856
4 | 1.26 | 0.84 | 0.84 | 0.672 | 0.672 | 0.42 | 0.42 | 0.42 | 0.2898 | 0.2898 | 0.21 | 0.21 | 0.21 | 0.2772 | 0.2772 | 0.2856 | 0.2856
5 | 1.26 | 0.84 | 0.84 | 0.672 | 0.672 | 0.42 | 0.42 | 0.42 | 0.2898 | 0.2898 | 0.21 | 0.21 | 0.21 | 0.2772 | 0.2772 | 0.2856 | 0.2856
6 | 1.26 | 0.84 | 0.84 | 0.672 | 0.672 | 0.42 | 0.42 | 0.42 | 0.2898 | 0.2898 | 0.21 | 0.21 | 0.21 | 0.2772 | 0.2772 | 0.2856 | 0.2856
7 | 1.26 | 0.84 | 0.84 | 0.672 | 0.672 | 0.42 | 0.42 | 0.42 | 0.2898 | 0.2898 | 0.21 | 0.21 | 0.21 | 0.2772 | 0.2772 | 0.2856 | 0.2856
8 | 1.26 | 0.84 | 0.84 | 0.672 | 0.672 | 0.42 | 0.42 | 0.42 | 0.2898 | 0.2898 | 0.21 | 0.21 | 0.21 | 0.2772 | 0.2772 | 0.2856 | 0.2856
9 | 1.26 | 0.84 | 0.84 | 0.672 | 0.672 | 0.42 | 0.42 | 0.42 | 0.2898 | 0.2898 | 0.21 | 0.21 | 0.21 | 0.2772 | 0.2772 | 0.2856 | 0.2856
10 | 1.26 | 0.84 | 0.84 | 0.672 | 0.672 | 0.42 | 0.42 | 0.42 | 0.2898 | 0.2898 | 0.21 | 0.21 | 0.21 | 0.2772 | 0.2772 | 0.2856 | 0.2856
11 | 1.26 | 0.84 | 0.84 | 0.672 | 0.672 | 0.42 | 0.42 | 0.42 | 0.2898 | 0.2898 | 0.21 | 0.21 | 0.21 | 0.2772 | 0.2772 | 0.2856 | 0.2856
12 | 1.26 | 0.84 | 0.84 | 0.672 | 0.672 | 0.42 | 0.42 | 0.42 | 0.2898 | 0.2898 | 0.21 | 0.21 | 0.21 | 0.2772 | 0.2772 | 0.2856 | 0.2856
13 | 1.26 | 0.84 | 0.84 | 0.672 | 0.672 | 0.42 | 0.42 | 0.42 | 0.2898 | 0.2898 | 0.21 | 0.21 | 0.21 | 0.2772 | 0.2772 | 0.2856 | 0.2856
14 | 1.26 | 0.84 | 0.84 | 0.672 | 0.672 | 0.42 | 0.42 | 0.42 | 0.2898 | 0.2898 | 0.21 | 0.21 | 0.21 | 0.2772 | 0.2772 | 0.2856 | 0.2856
15 | 1.26 | 0.84 | 0.84 | 0.672 | 0.672 | 0.42 | 0.42 | 0.42 | 0.2898 | 0.2898 | 0.21 | 0.21 | 0.21 | 0.2772 | 0.2772 | 0.2856 | 0.2856
16 | 1.26 | 0.84 | 0.84 | 0.672 | 0.672 | 0.42 | 0.42 | 0.42 | 0.2898 | 0.2898 | 0.21 | 0.21 | 0.21 | 0.2772 | 0.2772 | 0.2856 | 0.2856
17 | 1.26 | 0.84 | 0.84 | 0.672 | 0.672 | 0.42 | 0.42 | 0.42 | 0.2898 | 0.2898 | 0.21 | 0.21 | 0.21 | 0.2772 | 0.2772 | 0.2856 | 0.2856
18 | 1.26 | 0.84 | 0.84 | 0.672 | 0.672 | 0.42 | 0.42 | 0.42 | 0.2898 | 0.2898 | 0.21 | 0.21 | 0.21 | 0.2772 | 0.2772 | 0.2856 | 0.2856
19 | 1.26 | 0.84 | 0.84 | 0.672 | 0.672 | 0.42 | 0.42 | 0.42 | 0.2898 | 0.2898 | 0.21 | 0.21 | 0.21 | 0.2772 | 0.2772 | 0.2856 | 0.2856
20 | 1.26 | 0.84 | 0.84 | 0.672 | 0.672 | 0.42 | 0.42 | 0.42 | 0.2898 | 0.2898 | 0.21 | 0.21 | 0.21 | 0.2772 | 0.2772 | 0.2856 | 0.2856
21 | 1.26 | 0.84 | 0.84 | 0.672 | 0.672 | 0.42 | 0.42 | 0.42 | 0.2898 | 0.2898 | 0.21 | 0.21 | 0.21 | 0.2772 | 0.2772 | 0.2856 | 0.2856
22 | 1.26 | 0.84 | 0.84 | 0.672 | 0.672 | 0.42 | 0.42 | 0.42 | 0.2898 | 0.2898 | 0.21 | 0.21 | 0.21 | 0.2772 | 0.2772 | 0.2856 | 0.2856
23 | 1.26 | 0.84 | 0.84 | 0.672 | 0.672 | 0.42 | 0.42 | 0.42 | 0.2898 | 0.2898 | 0.21 | 0.21 | 0.21 | 0.2772 | 0.2772 | 0.2856 | 0.2856
24 | 1.26 | 0.84 | 0.84 | 0.672 | 0.672 | 0.42 | 0.42 | 0.42 | 0.2898 | 0.2898 | 0.21 | 0.21 | 0.21 | 0.2772 | 0.2772 | 0.2856 | 0.2856
25 | 1.26 | 0.84 | 0.84 | 0.672 | 0.672 | 0.42 | 0.42 | 0.42 | 0.2898 | 0.2898 | 0.21 | 0.21 | 0.21 | 0.2772 | 0.2772 | 0.2856 | 0.2856
26 | 1.26 | 0.84 | 0.84 | 0.672 | 0.672 | 0.42 | 0.42 | 0.42 | 0.2898 | 0.2898 | 0.21 | 0.21 | 0.21 | 0.2772 | 0.2772 | 0.2856 | 0.2856
27 | 1.26 | 0.84 | 0.84 | 0.672 | 0.672 | 0.42 | 0.42 | 0.42 | 0.2898 | 0.2898 | 0.21 | 0.21 | 0.21 | 0.2772 | 0.2772 | 0.2856 | 0.2856
28 | 1.26 | 0.84 | 0.84 | 0.672 | 0.672 | 0.42 | 0.42 | 0.42 | 0.2898 | 0.2898 | 0.21 | 0.21 | 0.21 | 0.2772 | 0.2772 | 0.2856 | 0.2856
29 | 1.26 | 0.84 | 0.84 | 0.672 | 0.672 | 0.42 | 0.42 | 0.42 | 0.2898 | 0.2898 | 0.21 | 0.21 | 0.21 | 0.2772 | 0.2772 | 0.2856 | 0.2856
30 | 1.26 | 0.84 | 0.84 | 0.672 | 0.672 | 0.42 | 0.42 | 0.42 | 0.2898 | 0.2898 | 0.21 | 0.21 | 0.21 | 0.2772 | 0.2772 | 0.2856 | 0.2856

## Cash Flows w Parasitic
Weibull: Shape = 2.3; Scale = 7.95 (corresponds to wind speed class 14)
Year | 15 MW | 10 MW | 10 MW | 8 MW | 8 MW | 5 MW | 5 MW | 5 MW (1.3*Cd) | V112-3.45 | V112-3.45 | GE2.5-120 | GE2.5-120 | GE2.5-120 | V122-3.3 | V122-3.3 | GE3.4-137 | GE3.4-137
1 | 2.3528 | 1.4808 | 2.2391 | 1.0665 | 1.5867 | 0.70872 | 1.0824 | 1.0851 | 0.54311 | 1.095 | 0.96324 | 0.41888 | 0.90136 | 0.51636 | 1.0421 | 1.1796 | 0.59773
2 | 2.3528 | 1.4808 | 2.2391 | 1.0665 | 1.5867 | 0.70872 | 1.0824 | 1.0851 | 0.54311 | 1.095 | 0.96324 | 0.41888 | 0.90136 | 0.51636 | 1.0421 | 1.1796 | 0.59773
3 | 2.3528 | 1.4808 | 2.2391 | 1.0665 | 1.5867 | 0.70872 | 1.0824 | 1.0851 | 0.54311 | 1.095 | 0.96324 | 0.41888 | 0.90136 | 0.51636 | 1.0421 | 1.1796 | 0.59773
4 | 2.3528 | 1.4808 | 2.2391 | 1.0665 | 1.5867 | 0.70872 | 1.0824 | 1.0851 | 0.54311 | 1.095 | 0.96324 | 0.41888 | 0.90136 | 0.51636 | 1.0421 | 1.1796 | 0.59773
5 | 2.3528 | 1.4808 | 2.2391 | 1.0665 | 1.5867 | 0.70872 | 1.0824 | 1.0851 | 0.54311 | 1.095 | 0.96324 | 0.41888 | 0.90136 | 0.51636 | 1.0421 | 1.1796 | 0.59773
6 | 2.3528 | 1.4808 | 2.2391 | 1.0665 | 1.5867 | 0.70872 | 1.0824 | 1.0851 | 0.54311 | 1.095 | 0.96324 | 0.41888 | 0.90136 | 0.51636 | 1.0421 | 1.1796 | 0.59773
7 | 2.3528 | 1.4808 | 2.2391 | 1.0665 | 1.5867 | 0.70872 | 1.0824 | 1.0851 | 0.54311 | 1.095 | 0.96324 | 0.41888 | 0.90136 | 0.51636 | 1.0421 | 1.1796 | 0.59773
8 | 2.3528 | 1.4808 | 2.2391 | 1.0665 | 1.5867 | 0.70872 | 1.0824 | 1.0851 | 0.54311 | 1.095 | 0.96324 | 0.41888 | 0.90136 | 0.51636 | 1.0421 | 1.1796 | 0.59773
9 | 2.3528 | 1.4808 | 2.2391 | 1.0665 | 1.5867 | 0.70872 | 1.0824 | 1.0851 | 0.54311 | 1.095 | 0.96324 | 0.41888 | 0.90136 | 0.51636 | 1.0421 | 1.1796 | 0.59773
10 | 2.3528 | 1.4808 | 2.2391 | 1.0665 | 1.5867 | 0.70872 | 1.0824 | 1.0851 | 0.54311 | 1.095 | 0.96324 | 0.41888 | 0.90136 | 0.51636 | 1.0421 | 1.1796 | 0.59773
11 | 2.3528 | 1.4808 | 2.2391 | 1.0665 | 1.5867 | 0.70872 | 1.0824 | 1.0851 | 0.54311 | 1.095 | 0.96324 | 0.41888 | 0.90136 | 0.51636 | 1.0421 | 1.1796 | 0.59773
12 | 2.3528 | 1.4808 | 2.2391 | 1.0665 | 1.5867 | 0.70872 | 1.0824 | 1.0851 | 0.54311 | 1.095 | 0.96324 | 0.41888 | 0.90136 | 0.51636 | 1.0421 | 1.1796 | 0.59773
13 | 2.3528 | 1.4808 | 2.2391 | 1.0665 | 1.5867 | 0.70872 | 1.0824 | 1.0851 | 0.54311 | 1.095 | 0.96324 | 0.41888 | 0.90136 | 0.51636 | 1.0421 | 1.1796 | 0.59773
14 | 2.3528 | 1.4808 | 2.2391 | 1.0665 | 1.5867 | 0.70872 | 1.0824 | 1.0851 | 0.54311 | 1.095 | 0.96324 | 0.41888 | 0.90136 | 0.51636 | 1.0421 | 1.1796 | 0.59773
15 | 2.3528 | 1.4808 | 2.2391 | 1.0665 | 1.5867 | 0.70872 | 1.0824 | 1.0851 | 0.54311 | 1.095 | 0.96324 | 0.41888 | 0.90136 | 0.51636 | 1.0421 | 1.1796 | 0.59773
16 | 2.3528 | 1.4808 | 2.2391 | 1.0665 | 1.5867 | 0.70872 | 1.0824 | 1.0851 | 0.54311 | 1.095 | 0.96324 | 0.41888 | 0.90136 | 0.51636 | 1.0421 | 1.1796 | 0.59773
17 | 2.3528 | 1.4808 | 2.2391 | 1.0665 | 1.5867 | 0.70872 | 1.0824 | 1.0851 | 0.54311 | 1.095 | 0.96324 | 0.41888 | 0.90136 | 0.51636 | 1.0421 | 1.1796 | 0.59773
18 | 2.3528 | 1.4808 | 2.2391 | 1.0665 | 1.5867 | 0.70872 | 1.0824 | 1.0851 | 0.54311 | 1.095 | 0.96324 | 0.41888 | 0.90136 | 0.51636 | 1.0421 | 1.1796 | 0.59773
19 | 2.3528 | 1.4808 | 2.2391 | 1.0665 | 1.5867 | 0.70872 | 1.0824 | 1.0851 | 0.54311 | 1.095 | 0.96324 | 0.41888 | 0.90136 | 0.51636 | 1.0421 | 1.1796 | 0.59773
20 | 2.3528 | 1.4808 | 2.2391 | 1.0665 | 1.5867 | 0.70872 | 1.0824 | 1.0851 | 0.54311 | 1.095 | 0.96324 | 0.41888 | 0.90136 | 0.51636 | 1.0421 | 1.1796 | 0.59773
21 | 2.3528 | 1.4808 | 2.2391 | 1.0665 | 1.5867 | 0.70872 | 1.0824 | 1.0851 | 0.54311 | 1.095 | 0.96324 | 0.41888 | 0.90136 | 0.51636 | 1.0421 | 1.1796 | 0.59773
22 | 2.3528 | 1.4808 | 2.2391 | 1.0665 | 1.5867 | 0.70872 | 1.0824 | 1.0851 | 0.54311 | 1.095 | 0.96324 | 0.41888 | 0.90136 | 0.51636 | 1.0421 | 1.1796 | 0.59773
23 | 2.3528 | 1.4808 | 2.2391 | 1.0665 | 1.5867 | 0.70872 | 1.0824 | 1.0851 | 0.54311 | 1.095 | 0.96324 | 0.41888 | 0.90136 | 0.51636 | 1.0421 | 1.1796 | 0.59773
24 | 2.3528 | 1.4808 | 2.2391 | 1.0665 | 1.5867 | 0.70872 | 1.0824 | 1.0851 | 0.54311 | 1.095 | 0.96324 | 0.41888 | 0.90136 | 0.51636 | 1.0421 | 1.1796 | 0.59773
25 | 2.3528 | 1.4808 | 2.2391 | 1.0665 | 1.5867 | 0.70872 | 1.0824 | 1.0851 | 0.54311 | 1.095 | 0.96324 | 0.41888 | 0.90136 | 0.51636 | 1.0421 | 1.1796 | 0.59773
26 | 2.3528 | 1.4808 | 2.2391 | 1.0665 | 1.5867 | 0.70872 | 1.0824 | 1.0851 | 0.54311 | 1.095 | 0.96324 | 0.41888 | 0.90136 | 0.51636 | 1.0421 | 1.1796 | 0.59773
27 | 2.3528 | 1.4808 | 2.2391 | 1.0665 | 1.5867 | 0.70872 | 1.0824 | 1.0851 | 0.54311 | 1.095 | 0.96324 | 0.41888 | 0.90136 | 0.51636 | 1.0421 | 1.1796 | 0.59773
28 | 2.3528 | 1.4808 | 2.2391 | 1.0665 | 1.5867 | 0.70872 | 1.0824 | 1.0851 | 0.54311 | 1.095 | 0.96324 | 0.41888 | 0.90136 | 0.51636 | 1.0421 | 1.1796 | 0.59773
29 | 2.3528 | 1.4808 | 2.2391 | 1.0665 | 1.5867 | 0.70872 | 1.0824 | 1.0851 | 0.54311 | 1.095 | 0.96324 | 0.41888 | 0.90136 | 0.51636 | 1.0421 | 1.1796 | 0.59773
30 | 2.3528 | 1.4808 | 2.2391 | 1.0665 | 1.5867 | 0.70872 | 1.0824 | 1.0851 | 0.54311 | 1.095 | 0.96324 | 0.41888 | 0.90136 | 0.51636 | 1.0421 | 1.1796 | 0.59773
Weibull: Shape = 2.3; Scale = 10.82 (corresponds to wind speed class 8)
Year | 15 MW | 10 MW | 10 MW | 8 MW | 8 MW | 5 MW | 5 MW | 5 MW (1.3*Cd) | V112-3.45 | V112-3.45 | GE2.5-120 | GE2.5-120 | GE2.5-120 | V122-3.3 | V122-3.3 | GE3.4-137 | GE3.4-137
1 | 2.2028 | 1.3808 | 2.1391 | 0.98653 | 1.5067 | 0.65872 | 1.0324 | 1.0351 | 0.50861 | 1.0605 | 0.93824 | 0.39388 | 0.87635 | 0.48336 | 1.0091 | 1.1456 | 0.56373
2 | 2.2028 | 1.3808 | 2.1391 | 0.98653 | 1.5067 | 0.65872 | 1.0324 | 1.0351 | 0.50861 | 1.0605 | 0.93824 | 0.39388 | 0.87635 | 0.48336 | 1.0091 | 1.1456 | 0.56373
3 | 2.2028 | 1.3808 | 2.1391 | 0.98653 | 1.5067 | 0.65872 | 1.0324 | 1.0351 | 0.50861 | 1.0605 | 0.93824 | 0.39388 | 0.87635 | 0.48336 | 1.0091 | 1.1456 | 0.56373
4 | 2.2028 | 1.3808 | 2.1391 | 0.98653 | 1.5067 | 0.65872 | 1.0324 | 1.0351 | 0.50861 | 1.0605 | 0.93824 | 0.39388 | 0.87635 | 0.48336 | 1.0091 | 1.1456 | 0.56373
5 | 2.2028 | 1.3808 | 2.1391 | 0.98653 | 1.5067 | 0.65872 | 1.0324 | 1.0351 | 0.50861 | 1.0605 | 0.93824 | 0.39388 | 0.87635 | 0.48336 | 1.0091 | 1.1456 | 0.56373
6 | 2.2028 | 1.3808 | 2.1391 | 0.98653 | 1.5067 | 0.65872 | 1.0324 | 1.0351 | 0.50861 | 1.0605 | 0.93824 | 0.39388 | 0.87635 | 0.48336 | 1.0091 | 1.1456 | 0.56373
7 | 2.2028 | 1.3808 | 2.1391 | 0.98653 | 1.5067 | 0.65872 | 1.0324 | 1.0351 | 0.50861 | 1.0605 | 0.93824 | 0.39388 | 0.87635 | 0.48336 | 1.0091 | 1.1456 | 0.56373
8 | 2.2028 | 1.3808 | 2.1391 | 0.98653 | 1.5067 | 0.65872 | 1.0324 | 1.0351 | 0.50861 | 1.0605 | 0.93824 | 0.39388 | 0.87635 | 0.48336 | 1.0091 | 1.1456 | 0.56373
9 | 2.2028 | 1.3808 | 2.1391 | 0.98653 | 1.5067 | 0.65872 | 1.0324 | 1.0351 | 0.50861 | 1.0605 | 0.93824 | 0.39388 | 0.87635 | 0.48336 | 1.0091 | 1.1456 | 0.56373
10 | 2.2028 | 1.3808 | 2.1391 | 0.98653 | 1.5067 | 0.65872 | 1.0324 | 1.0351 | 0.50861 | 1.0605 | 0.93824 | 0.39388 | 0.87635 | 0.48336 | 1.0091 | 1.1456 | 0.56373
11 | 2.2028 | 1.3808 | 2.1391 | 0.98653 | 1.5067 | 0.65872 | 1.0324 | 1.0351 | 0.50861 | 1.0605 | 0.93824 | 0.39388 | 0.87635 | 0.48336 | 1.0091 | 1.1456 | 0.56373
12 | 2.2028 | 1.3808 | 2.1391 | 0.98653 | 1.5067 | 0.65872 | 1.0324 | 1.0351 | 0.50861 | 1.0605 | 0.93824 | 0.39388 | 0.87635 | 0.48336 | 1.0091 | 1.1456 | 0.56373
13 | 2.2028 | 1.3808 | 2.1391 | 0.98653 | 1.5067 | 0.65872 | 1.0324 | 1.0351 | 0.50861 | 1.0605 | 0.93824 | 0.39388 | 0.87635 | 0.48336 | 1.0091 | 1.1456 | 0.56373
14 | 2.2028 | 1.3808 | 2.1391 | 0.98653 | 1.5067 | 0.65872 | 1.0324 | 1.0351 | 0.50861 | 1.0605 | 0.93824 | 0.39388 | 0.87635 | 0.48336 | 1.0091 | 1.1456 | 0.56373
15 | 2.2028 | 1.3808 | 2.1391 | 0.98653 | 1.5067 | 0.65872 | 1.0324 | 1.0351 | 0.50861 | 1.0605 | 0.93824 | 0.39388 | 0.87635 | 0.48336 | 1.0091 | 1.1456 | 0.56373
16 | 2.2028 | 1.3808 | 2.1391 | 0.98653 | 1.5067 | 0.65872 | 1.0324 | 1.0351 | 0.50861 | 1.0605 | 0.93824 | 0.39388 | 0.87635 | 0.48336 | 1.0091 | 1.1456 | 0.56373
17 | 2.2028 | 1.3808 | 2.1391 | 0.98653 | 1.5067 | 0.65872 | 1.0324 | 1.0351 | 0.50861 | 1.0605 | 0.93824 | 0.39388 | 0.87635 | 0.48336 | 1.0091 | 1.1456 | 0.56373
18 | 2.2028 | 1.3808 | 2.1391 | 0.98653 | 1.5067 | 0.65872 | 1.0324 | 1.0351 | 0.50861 | 1.0605 | 0.93824 | 0.39388 | 0.87635 | 0.48336 | 1.0091 | 1.1456 | 0.56373
19 | 2.2028 | 1.3808 | 2.1391 | 0.98653 | 1.5067 | 0.65872 | 1.0324 | 1.0351 | 0.50861 | 1.0605 | 0.93824 | 0.39388 | 0.87635 | 0.48336 | 1.0091 | 1.1456 | 0.56373
20 | 2.2028 | 1.3808 | 2.1391 | 0.98653 | 1.5067 | 0.65872 | 1.0324 | 1.0351 | 0.50861 | 1.0605 | 0.93824 | 0.39388 | 0.87635 | 0.48336 | 1.0091 | 1.1456 | 0.56373
21 | 2.2028 | 1.3808 | 2.1391 | 0.98653 | 1.5067 | 0.65872 | 1.0324 | 1.0351 | 0.50861 | 1.0605 | 0.93824 | 0.39388 | 0.87635 | 0.48336 | 1.0091 | 1.1456 | 0.56373
22 | 2.2028 | 1.3808 | 2.1391 | 0.98653 | 1.5067 | 0.65872 | 1.0324 | 1.0351 | 0.50861 | 1.0605 | 0.93824 | 0.39388 | 0.87635 | 0.48336 | 1.0091 | 1.1456 | 0.56373
23 | 2.2028 | 1.3808 | 2.1391 | 0.98653 | 1.5067 | 0.65872 | 1.0324 | 1.0351 | 0.50861 | 1.0605 | 0.93824 | 0.39388 | 0.87635 | 0.48336 | 1.0091 | 1.1456 | 0.56373
24 | 2.2028 | 1.3808 | 2.1391 | 0.98653 | 1.5067 | 0.65872 | 1.0324 | 1.0351 | 0.50861 | 1.0605 | 0.93824 | 0.39388 | 0.87635 | 0.48336 | 1.0091 | 1.1456 | 0.56373
25 | 2.2028 | 1.3808 | 2.1391 | 0.98653 | 1.5067 | 0.65872 | 1.0324 | 1.0351 | 0.50861 | 1.0605 | 0.93824 | 0.39388 | 0.87635 | 0.48336 | 1.0091 | 1.1456 | 0.56373
26 | 2.2028 | 1.3808 | 2.1391 | 0.98653 | 1.5067 | 0.65872 | 1.0324 | 1.0351 | 0.50861 | 1.0605 | 0.93824 | 0.39388 | 0.87635 | 0.48336 | 1.0091 | 1.1456 | 0.56373
27 | 2.2028 | 1.3808 | 2.1391 | 0.98653 | 1.5067 | 0.65872 | 1.0324 | 1.0351 | 0.50861 | 1.0605 | 0.93824 | 0.39388 | 0.87635 | 0.48336 | 1.0091 | 1.1456 | 0.56373
28 | 2.2028 | 1.3808 | 2.1391 | 0.98653 | 1.5067 | 0.65872 | 1.0324 | 1.0351 | 0.50861 | 1.0605 | 0.93824 | 0.39388 | 0.87635 | 0.48336 | 1.0091 | 1.1456 | 0.56373
29 | 2.2028 | 1.3808 | 2.1391 | 0.98653 | 1.5067 | 0.65872 | 1.0324 | 1.0351 | 0.50861 | 1.0605 | 0.93824 | 0.39388 | 0.87635 | 0.48336 | 1.0091 | 1.1456 | 0.56373
30 | 2.2028 | 1.3808 | 2.1391 | 0.98653 | 1.5067 | 0.65872 | 1.0324 | 1.0351 | 0.50861 | 1.0605 | 0.93824 | 0.39388 | 0.87635 | 0.48336 | 1.0091 | 1.1456 | 0.56373

## Gross Electicity Flows
Weibull: Shape = 2.3; Scale = 7.95 (corresponds to wind speed class 14)
Year | 15 MW | 10 MW | 10 MW | 8 MW | 8 MW | 5 MW | 5 MW | 5 MW (1.3*Cd) | V112-3.45 | V112-3.45 | GE2.5-120 | GE2.5-120 | GE2.5-120 | V122-3.3 | V122-3.3 | GE3.4-137 | GE3.4-137
1 | 44100.14 | 36369.61 | 36369.61 | 26323.37 | 26323.37 | 14763.56 | 14763.56 | 14763.56 | 10934.55 | 10934.55 | 7399.165 | 7399.165 | 7399.165 | 10545.15 | 10545.15 | 13578.61 | 13578.61
2 | 44100.14 | 36369.61 | 36369.61 | 26323.37 | 26323.37 | 14763.56 | 14763.56 | 14763.56 | 10934.55 | 10934.55 | 7399.165 | 7399.165 | 7399.165 | 10545.15 | 10545.15 | 13578.61 | 13578.61
3 | 44100.14 | 36369.61 | 36369.61 | 26323.37 | 26323.37 | 14763.56 | 14763.56 | 14763.56 | 10934.55 | 10934.55 | 7399.165 | 7399.165 | 7399.165 | 10545.15 | 10545.15 | 13578.61 | 13578.61
4 | 44100.14 | 36369.61 | 36369.61 | 26323.37 | 26323.37 | 14763.56 | 14763.56 | 14763.56 | 10934.55 | 10934.55 | 7399.165 | 7399.165 | 7399.165 | 10545.15 | 10545.15 | 13578.61 | 13578.61
5 | 44100.14 | 36369.61 | 36369.61 | 26323.37 | 26323.37 | 14763.56 | 14763.56 | 14763.56 | 10934.55 | 10934.55 | 7399.165 | 7399.165 | 7399.165 | 10545.15 | 10545.15 | 13578.61 | 13578.61
6 | 44100.14 | 36369.61 | 36369.61 | 26323.37 | 26323.37 | 14763.56 | 14763.56 | 14763.56 | 10934.55 | 10934.55 | 7399.165 | 7399.165 | 7399.165 | 10545.15 | 10545.15 | 13578.61 | 13578.61
7 | 44100.14 | 36369.61 | 36369.61 | 26323.37 | 26323.37 | 14763.56 | 14763.56 | 14763.56 | 10934.55 | 10934.55 | 7399.165 | 7399.165 | 7399.165 | 10545.15 | 10545.15 | 13578.61 | 13578.61
8 | 44100.14 | 36369.61 | 36369.61 | 26323.37 | 26323.37 | 14763.56 | 14763.56 | 14763.56 | 10934.55 | 10934.55 | 7399.165 | 7399.165 | 7399.165 | 10545.15 | 10545.15 | 13578.61 | 13578.61
9 | 44100.14 | 36369.61 | 36369.61 | 26323.37 | 26323.37 | 14763.56 | 14763.56 | 14763.56 | 10934.55 | 10934.55 | 7399.165 | 7399.165 | 7399.165 | 10545.15 | 10545.15 | 13578.61 | 13578.61
10 | 44100.14 | 36369.61 | 36369.61 | 26323.37 | 26323.37 | 14763.56 | 14763.56 | 14763.56 | 10934.55 | 10934.55 | 7399.165 | 7399.165 | 7399.165 | 10545.15 | 10545.15 | 13578.61 | 13578.61
11 | 44100.14 | 36369.61 | 36369.61 | 26323.37 | 26323.37 | 14763.56 | 14763.56 | 14763.56 | 10934.55 | 10934.55 | 7399.165 | 7399.165 | 7399.165 | 10545.15 | 10545.15 | 13578.61 | 13578.61
12 | 44100.14 | 36369.61 | 36369.61 | 26323.37 | 26323.37 | 14763.56 | 14763.56 | 14763.56 | 10934.55 | 10934.55 | 7399.165 | 7399.165 | 7399.165 | 10545.15 | 10545.15 | 13578.61 | 13578.61
13 | 44100.14 | 36369.61 | 36369.61 | 26323.37 | 26323.37 | 14763.56 | 14763.56 | 14763.56 | 10934.55 | 10934.55 | 7399.165 | 7399.165 | 7399.165 | 10545.15 | 10545.15 | 13578.61 | 13578.61
14 | 44100.14 | 36369.61 | 36369.61 | 26323.37 | 26323.37 | 14763.56 | 14763.56 | 14763.56 | 10934.55 | 10934.55 | 7399.165 | 7399.165 | 7399.165 | 10545.15 | 10545.15 | 13578.61 | 13578.61
15 | 44100.14 | 36369.61 | 36369.61 | 26323.37 | 26323.37 | 14763.56 | 14763.56 | 14763.56 | 10934.55 | 10934.55 | 7399.165 | 7399.165 | 7399.165 | 10545.15 | 10545.15 | 13578.61 | 13578.61
16 | 44100.14 | 36369.61 | 36369.61 | 26323.37 | 26323.37 | 14763.56 | 14763.56 | 14763.56 | 10934.55 | 10934.55 | 7399.165 | 7399.165 | 7399.165 | 10545.15 | 10545.15 | 13578.61 | 13578.61
17 | 44100.14 | 36369.61 | 36369.61 | 26323.37 | 26323.37 | 14763.56 | 14763.56 | 14763.56 | 10934.55 | 10934.55 | 7399.165 | 7399.165 | 7399.165 | 10545.15 | 10545.15 | 13578.61 | 13578.61
18 | 44100.14 | 36369.61 | 36369.61 | 26323.37 | 26323.37 | 14763.56 | 14763.56 | 14763.56 | 10934.55 | 10934.55 | 7399.165 | 7399.165 | 7399.165 | 10545.15 | 10545.15 | 13578.61 | 13578.61
19 | 44100.14 | 36369.61 | 36369.61 | 26323.37 | 26323.37 | 14763.56 | 14763.56 | 14763.56 | 10934.55 | 10934.55 | 7399.165 | 7399.165 | 7399.165 | 10545.15 | 10545.15 | 13578.61 | 13578.61
20 | 44100.14 | 36369.61 | 36369.61 | 26323.37 | 26323.37 | 14763.56 | 14763.56 | 14763.56 | 10934.55 | 10934.55 | 7399.165 | 7399.165 | 7399.165 | 10545.15 | 10545.15 | 13578.61 | 13578.61
21 | 44100.14 | 36369.61 | 36369.61 | 26323.37 | 26323.37 | 14763.56 | 14763.56 | 14763.56 | 10934.55 | 10934.55 | 7399.165 | 7399.165 | 7399.165 | 10545.15 | 10545.15 | 13578.61 | 13578.61
22 | 44100.14 | 36369.61 | 36369.61 | 26323.37 | 26323.37 | 14763.56 | 14763.56 | 14763.56 | 10934.55 | 10934.55 | 7399.165 | 7399.165 | 7399.165 | 10545.15 | 10545.15 | 13578.61 | 13578.61
23 | 44100.14 | 36369.61 | 36369.61 | 26323.37 | 26323.37 | 14763.56 | 14763.56 | 14763.56 | 10934.55 | 10934.55 | 7399.165 | 7399.165 | 7399.165 | 10545.15 | 10545.15 | 13578.61 | 13578.61
24 | 44100.14 | 36369.61 | 36369.61 | 26323.37 | 26323.37 | 14763.56 | 14763.56 | 14763.56 | 10934.55 | 10934.55 | 7399.165 | 7399.165 | 7399.165 | 10545.15 | 10545.15 | 13578.61 | 13578.61
25 | 44100.14 | 36369.61 | 36369.61 | 26323.37 | 26323.37 | 14763.56 | 14763.56 | 14763.56 | 10934.55 | 10934.55 | 7399.165 | 7399.165 | 7399.165 | 10545.15 | 10545.15 | 13578.61 | 13578.61
26 | 44100.14 | 36369.61 | 36369.61 | 26323.37 | 26323.37 | 14763.56 | 14763.56 | 14763.56 | 10934.55 | 10934.55 | 7399.165 | 7399.165 | 7399.165 | 10545.15 | 10545.15 | 13578.61 | 13578.61
27 | 44100.14 | 36369.61 | 36369.61 | 26323.37 | 26323.37 | 14763.56 | 14763.56 | 14763.56 | 10934.55 | 10934.55 | 7399.165 | 7399.165 | 7399.165 | 10545.15 | 10545.15 | 13578.61 | 13578.61
28 | 44100.14 | 36369.61 | 36369.61 | 26323.37 | 26323.37 | 14763.56 | 14763.56 | 14763.56 | 10934.55 | 10934.55 | 7399.165 | 7399.165 | 7399.165 | 10545.15 | 10545.15 | 13578.61 | 13578.61
29 | 44100.14 | 36369.61 | 36369.61 | 26323.37 | 26323.37 | 14763.56 | 14763.56 | 14763.56 | 10934.55 | 10934.55 | 7399.165 | 7399.165 | 7399.165 | 10545.15 | 10545.15 | 13578.61 | 13578.61
30 | 44100.14 | 36369.61 | 36369.61 | 26323.37 | 26323.37 | 14763.56 | 14763.56 | 14763.56 | 10934.55 | 10934.55 | 7399.165 | 7399.165 | 7399.165 | 10545.15 | 10545.15 | 13578.61 | 13578.61
Weibull: Shape = 2.3; Scale = 10.82 (corresponds to wind speed class 8)
Year | 15 MW | 10 MW | 10 MW | 8 MW | 8 MW | 5 MW | 5 MW | 5 MW (1.3*Cd) | V112-3.45 | V112-3.45 | GE2.5-120 | GE2.5-120 | GE2.5-120 | V122-3.3 | V122-3.3 | GE3.4-137 | GE3.4-137
1 | 63902.83 | 56542.99 | 56542.99 | 48606.92 | 48606.92 | 23348.22 | 23348.22 | 23348.22 | 17567.48 | 17567.48 | 10455.49 | 10455.49 | 10455.49 | 16849.15 | 16849.15 | 19722.79 | 19722.79
2 | 63902.83 | 56542.99 | 56542.99 | 48606.92 | 48606.92 | 23348.22 | 23348.22 | 23348.22 | 17567.48 | 17567.48 | 10455.49 | 10455.49 | 10455.49 | 16849.15 | 16849.15 | 19722.79 | 19722.79
3 | 63902.83 | 56542.99 | 56542.99 | 48606.92 | 48606.92 | 23348.22 | 23348.22 | 23348.22 | 17567.48 | 17567.48 | 10455.49 | 10455.49 | 10455.49 | 16849.15 | 16849.15 | 19722.79 | 19722.79
4 | 63902.83 | 56542.99 | 56542.99 | 48606.92 | 48606.92 | 23348.22 | 23348.22 | 23348.22 | 17567.48 | 17567.48 | 10455.49 | 10455.49 | 10455.49 | 16849.15 | 16849.15 | 19722.79 | 19722.79
5 | 63902.83 | 56542.99 | 56542.99 | 48606.92 | 48606.92 | 23348.22 | 23348.22 | 23348.22 | 17567.48 | 17567.48 | 10455.49 | 10455.49 | 10455.49 | 16849.15 | 16849.15 | 19722.79 | 19722.79
6 | 63902.83 | 56542.99 | 56542.99 | 48606.92 | 48606.92 | 23348.22 | 23348.22 | 23348.22 | 17567.48 | 17567.48 | 10455.49 | 10455.49 | 10455.49 | 16849.15 | 16849.15 | 19722.79 | 19722.79
7 | 63902.83 | 56542.99 | 56542.99 | 48606.92 | 48606.92 | 23348.22 | 23348.22 | 23348.22 | 17567.48 | 17567.48 | 10455.49 | 10455.49 | 10455.49 | 16849.15 | 16849.15 | 19722.79 | 19722.79
8 | 63902.83 | 56542.99 | 56542.99 | 48606.92 | 48606.92 | 23348.22 | 23348.22 | 23348.22 | 17567.48 | 17567.48 | 10455.49 | 10455.49 | 10455.49 | 16849.15 | 16849.15 | 19722.79 | 19722.79
9 | 63902.83 | 56542.99 | 56542.99 | 48606.92 | 48606.92 | 23348.22 | 23348.22 | 23348.22 | 17567.48 | 17567.48 | 10455.49 | 10455.49 | 10455.49 | 16849.15 | 16849.15 | 19722.79 | 19722.79
10 | 63902.83 | 56542.99 | 56542.99 | 48606.92 | 48606.92 | 23348.22 | 23348.22 | 23348.22 | 17567.48 | 17567.48 | 10455.49 | 10455.49 | 10455.49 | 16849.15 | 16849.15 | 19722.79 | 19722.79
11 | 63902.83 | 56542.99 | 56542.99 | 48606.92 | 48606.92 | 23348.22 | 23348.22 | 23348.22 | 17567.48 | 17567.48 | 10455.49 | 10455.49 | 10455.49 | 16849.15 | 16849.15 | 19722.79 | 19722.79
12 | 63902.83 | 56542.99 | 56542.99 | 48606.92 | 48606.92 | 23348.22 | 23348.22 | 23348.22 | 17567.48 | 17567.48 | 10455.49 | 10455.49 | 10455.49 | 16849.15 | 16849.15 | 19722.79 | 19722.79
13 | 63902.83 | 56542.99 | 56542.99 | 48606.92 | 48606.92 | 23348.22 | 23348.22 | 23348.22 | 17567.48 | 17567.48 | 10455.49 | 10455.49 | 10455.49 | 16849.15 | 16849.15 | 19722.79 | 19722.79
14 | 63902.83 | 56542.99 | 56542.99 | 48606.92 | 48606.92 | 23348.22 | 23348.22 | 23348.22 | 17567.48 | 17567.48 | 10455.49 | 10455.49 | 10455.49 | 16849.15 | 16849.15 | 19722.79 | 19722.79
15 | 63902.83 | 56542.99 | 56542.99 | 48606.92 | 48606.92 | 23348.22 | 23348.22 | 23348.22 | 17567.48 | 17567.48 | 10455.49 | 10455.49 | 10455.49 | 16849.15 | 16849.15 | 19722.79 | 19722.79
16 | 63902.83 | 56542.99 | 56542.99 | 48606.92 | 48606.92 | 23348.22 | 23348.22 | 23348.22 | 17567.48 | 17567.48 | 10455.49 | 10455.49 | 10455.49 | 16849.15 | 16849.15 | 19722.79 | 19722.79
17 | 63902.83 | 56542.99 | 56542.99 | 48606.92 | 48606.92 | 23348.22 | 23348.22 | 23348.22 | 17567.48 | 17567.48 | 10455.49 | 10455.49 | 10455.49 | 16849.15 | 16849.15 | 19722.79 | 19722.79
18 | 63902.83 | 56542.99 | 56542.99 | 48606.92 | 48606.92 | 23348.22 | 23348.22 | 23348.22 | 17567.48 | 17567.48 | 10455.49 | 10455.49 | 10455.49 | 16849.15 | 16849.15 | 19722.79 | 19722.79
19 | 63902.83 | 56542.99 | 56542.99 | 48606.92 | 48606.92 | 23348.22 | 23348.22 | 23348.22 | 17567.48 | 17567.48 | 10455.49 | 10455.49 | 10455.49 | 16849.15 | 16849.15 | 19722.79 | 19722.79
20 | 63902.83 | 56542.99 | 56542.99 | 48606.92 | 48606.92 | 23348.22 | 23348.22 | 23348.22 | 17567.48 | 17567.48 | 10455.49 | 10455.49 | 10455.49 | 16849.15 | 16849.15 | 19722.79 | 19722.79
21 | 63902.83 | 56542.99 | 56542.99 | 48606.92 | 48606.92 | 23348.22 | 23348.22 | 23348.22 | 17567.48 | 17567.48 | 10455.49 | 10455.49 | 10455.49 | 16849.15 | 16849.15 | 19722.79 | 19722.79
22 | 63902.83 | 56542.99 | 56542.99 | 48606.92 | 48606.92 | 23348.22 | 23348.22 | 23348.22 | 17567.48 | 17567.48 | 10455.49 | 10455.49 | 10455.49 | 16849.15 | 16849.15 | 19722.79 | 19722.79
23 | 63902.83 | 56542.99 | 56542.99 | 48606.92 | 48606.92 | 23348.22 | 23348.22 | 23348.22 | 17567.48 | 17567.48 | 10455.49 | 10455.49 | 10455.49 | 16849.15 | 16849.15 | 19722.79 | 19722.79
24 | 63902.83 | 56542.99 | 56542.99 | 48606.92 | 48606.92 | 23348.22 | 23348.22 | 23348.22 | 17567.48 | 17567.48 | 10455.49 | 10455.49 | 10455.49 | 16849.15 | 16849.15 | 19722.79 | 19722.79
25 | 63902.83 | 56542.99 | 56542.99 | 48606.92 | 48606.92 | 23348.22 | 23348.22 | 23348.22 | 17567.48 | 17567.48 | 10455.49 | 10455.49 | 10455.49 | 16849.15 | 16849.15 | 19722.79 | 19722.79
26 | 63902.83 | 56542.99 | 56542.99 | 48606.92 | 48606.92 | 23348.22 | 23348.22 | 23348.22 | 17567.48 | 17567.48 | 10455.49 | 10455.49 | 10455.49 | 16849.15 | 16849.15 | 19722.79 | 19722.79
27 | 63902.83 | 56542.99 | 56542.99 | 48606.92 | 48606.92 | 23348.22 | 23348.22 | 23348.22 | 17567.48 | 17567.48 | 10455.49 | 10455.49 | 10455.49 | 16849.15 | 16849.15 | 19722.79 | 19722.79
28 | 63902.83 | 56542.99 | 56542.99 | 48606.92 | 48606.92 | 23348.22 | 23348.22 | 23348.22 | 17567.48 | 17567.48 | 10455.49 | 10455.49 | 10455.49 | 16849.15 | 16849.15 | 19722.79 | 19722.79
29 | 63902.83 | 56542.99 | 56542.99 | 48606.92 | 48606.92 | 23348.22 | 23348.22 | 23348.22 | 17567.48 | 17567.48 | 10455.49 | 10455.49 | 10455.49 | 16849.15 | 16849.15 | 19722.79 | 19722.79
30 | 63902.83 | 56542.99 | 56542.99 | 48606.92 | 48606.92 | 23348.22 | 23348.22 | 23348.22 | 17567.48 | 17567.48 | 10455.49 | 10455.49 | 10455.49 | 16849.15 | 16849.15 | 19722.79 | 19722.79

## Net Electricity Flows
Weibull: Shape = 2.3; Scale = 7.95 (corresponds to wind speed class 14)
Year | 15 MW | 10 MW | 10 MW | 8 MW | 8 MW | 5 MW | 5 MW | 5 MW (1.3*Cd) | V112-3.45 | V112-3.45 | GE2.5-120 | GE2.5-120 | GE2.5-120 | V122-3.3 | V122-3.3 | GE3.4-137 | GE3.4-137
1 | 25243.32 | 25554.14 | 10387.69 | 20032.731 | 9629.58 | 9989.169 | 2515.85 | 2460.66 | 6558.396 | -4479.76 | -7165.685 | 3721.629 | -5927.935 | 6421.951 | -4091.93 | -3621.17 | 8015.937
2 | 25243.32 | 25554.14 | 10387.69 | 20032.731 | 9629.58 | 9989.169 | 2515.85 | 2460.66 | 6558.396 | -4479.76 | -7165.685 | 3721.629 | -5927.935 | 6421.951 | -4091.93 | -3621.17 | 8015.937
3 | 25243.32 | 25554.14 | 10387.69 | 20032.731 | 9629.58 | 9989.169 | 2515.85 | 2460.66 | 6558.396 | -4479.76 | -7165.685 | 3721.629 | -5927.935 | 6421.951 | -4091.93 | -3621.17 | 8015.937
4 | 25243.32 | 25554.14 | 10387.69 | 20032.731 | 9629.58 | 9989.169 | 2515.85 | 2460.66 | 6558.396 | -4479.76 | -7165.685 | 3721.629 | -5927.935 | 6421.951 | -4091.93 | -3621.17 | 8015.937
5 | 25243.32 | 25554.14 | 10387.69 | 20032.731 | 9629.58 | 9989.169 | 2515.85 | 2460.66 | 6558.396 | -4479.76 | -7165.685 | 3721.629 | -5927.935 | 6421.951 | -4091.93 | -3621.17 | 8015.937
6 | 25243.32 | 25554.14 | 10387.69 | 20032.731 | 9629.58 | 9989.169 | 2515.85 | 2460.66 | 6558.396 | -4479.76 | -7165.685 | 3721.629 | -5927.935 | 6421.951 | -4091.93 | -3621.17 | 8015.937
7 | 25243.32 | 25554.14 | 10387.69 | 20032.731 | 9629.58 | 9989.169 | 2515.85 | 2460.66 | 6558.396 | -4479.76 | -7165.685 | 3721.629 | -5927.935 | 6421.951 | -4091.93 | -3621.17 | 8015.937
8 | 25243.32 | 25554.14 | 10387.69 | 20032.731 | 9629.58 | 9989.169 | 2515.85 | 2460.66 | 6558.396 | -4479.76 | -7165.685 | 3721.629 | -5927.935 | 6421.951 | -4091.93 | -3621.17 | 8015.937
9 | 25243.32 | 25554.14 | 10387.69 | 20032.731 | 9629.58 | 9989.169 | 2515.85 | 2460.66 | 6558.396 | -4479.76 | -7165.685 | 3721.629 | -5927.935 | 6421.951 | -4091.93 | -3621.17 | 8015.937
10 | 25243.32 | 25554.14 | 10387.69 | 20032.731 | 9629.58 | 9989.169 | 2515.85 | 2460.66 | 6558.396 | -4479.76 | -7165.685 | 3721.629 | -5927.935 | 6421.951 | -4091.93 | -3621.17 | 8015.937
11 | 25243.32 | 25554.14 | 10387.69 | 20032.731 | 9629.58 | 9989.169 | 2515.85 | 2460.66 | 6558.396 | -4479.76 | -7165.685 | 3721.629 | -5927.935 | 6421.951 | -4091.93 | -3621.17 | 8015.937
12 | 25243.32 | 25554.14 | 10387.69 | 20032.731 | 9629.58 | 9989.169 | 2515.85 | 2460.66 | 6558.396 | -4479.76 | -7165.685 | 3721.629 | -5927.935 | 6421.951 | -4091.93 | -3621.17 | 8015.937
13 | 25243.32 | 25554.14 | 10387.69 | 20032.731 | 9629.58 | 9989.169 | 2515.85 | 2460.66 | 6558.396 | -4479.76 | -7165.685 | 3721.629 | -5927.935 | 6421.951 | -4091.93 | -3621.17 | 8015.937
14 | 25243.32 | 25554.14 | 10387.69 | 20032.731 | 9629.58 | 9989.169 | 2515.85 | 2460.66 | 6558.396 | -4479.76 | -7165.685 | 3721.629 | -5927.935 | 6421.951 | -4091.93 | -3621.17 | 8015.937
15 | 25243.32 | 25554.14 | 10387.69 | 20032.731 | 9629.58 | 9989.169 | 2515.85 | 2460.66 | 6558.396 | -4479.76 | -7165.685 | 3721.629 | -5927.935 | 6421.951 | -4091.93 | -3621.17 | 8015.937
16 | 25243.32 | 25554.14 | 10387.69 | 20032.731 | 9629.58 | 9989.169 | 2515.85 | 2460.66 | 6558.396 | -4479.76 | -7165.685 | 3721.629 | -5927.935 | 6421.951 | -4091.93 | -3621.17 | 8015.937
17 | 25243.32 | 25554.14 | 10387.69 | 20032.731 | 9629.58 | 9989.169 | 2515.85 | 2460.66 | 6558.396 | -4479.76 | -7165.685 | 3721.629 | -5927.935 | 6421.951 | -4091.93 | -3621.17 | 8015.937
18 | 25243.32 | 25554.14 | 10387.69 | 20032.731 | 9629.58 | 9989.169 | 2515.85 | 2460.66 | 6558.396 | -4479.76 | -7165.685 | 3721.629 | -5927.935 | 6421.951 | -4091.93 | -3621.17 | 8015.937
19 | 25243.32 | 25554.14 | 10387.69 | 20032.731 | 9629.58 | 9989.169 | 2515.85 | 2460.66 | 6558.396 | -4479.76 | -7165.685 | 3721.629 | -5927.935 | 6421.951 | -4091.93 | -3621.17 | 8015.937
20 | 25243.32 | 25554.14 | 10387.69 | 20032.731 | 9629.58 | 9989.169 | 2515.85 | 2460.66 | 6558.396 | -4479.76 | -7165.685 | 3721.629 | -5927.935 | 6421.951 | -4091.93 | -3621.17 | 8015.937
21 | 25243.32 | 25554.14 | 10387.69 | 20032.731 | 9629.58 | 9989.169 | 2515.85 | 2460.66 | 6558.396 | -4479.76 | -7165.685 | 3721.629 | -5927.935 | 6421.951 | -4091.93 | -3621.17 | 8015.937
22 | 25243.32 | 25554.14 | 10387.69 | 20032.731 | 9629.58 | 9989.169 | 2515.85 | 2460.66 | 6558.396 | -4479.76 | -7165.685 | 3721.629 | -5927.935 | 6421.951 | -4091.93 | -3621.17 | 8015.937
23 | 25243.32 | 25554.14 | 10387.69 | 20032.731 | 9629.58 | 9989.169 | 2515.85 | 2460.66 | 6558.396 | -4479.76 | -7165.685 | 3721.629 | -5927.935 | 6421.951 | -4091.93 | -3621.17 | 8015.937
24 | 25243.32 | 25554.14 | 10387.69 | 20032.731 | 9629.58 | 9989.169 | 2515.85 | 2460.66 | 6558.396 | -4479.76 | -7165.685 | 3721.629 | -5927.935 | 6421.951 | -4091.93 | -3621.17 | 8015.937
25 | 25243.32 | 25554.14 | 10387.69 | 20032.731 | 9629.58 | 9989.169 | 2515.85 | 2460.66 | 6558.396 | -4479.76 | -7165.685 | 3721.629 | -5927.935 | 6421.951 | -4091.93 | -3621.17 | 8015.937
26 | 25243.32 | 25554.14 | 10387.69 | 20032.731 | 9629.58 | 9989.169 | 2515.85 | 2460.66 | 6558.396 | -4479.76 | -7165.685 | 3721.629 | -5927.935 | 6421.951 | -4091.93 | -3621.17 | 8015.937
27 | 25243.32 | 25554.14 | 10387.69 | 20032.731 | 9629.58 | 9989.169 | 2515.85 | 2460.66 | 6558.396 | -4479.76 | -7165.685 | 3721.629 | -5927.935 | 6421.951 | -4091.93 | -3621.17 | 8015.937
28 | 25243.32 | 25554.14 | 10387.69 | 20032.731 | 9629.58 | 9989.169 | 2515.85 | 2460.66 | 6558.396 | -4479.76 | -7165.685 | 3721.629 | -5927.935 | 6421.951 | -4091.93 | -3621.17 | 8015.937
29 | 25243.32 | 25554.14 | 10387.69 | 20032.731 | 9629.58 | 9989.169 | 2515.85 | 2460.66 | 6558.396 | -4479.76 | -7165.685 | 3721.629 | -5927.935 | 6421.951 | -4091.93 | -3621.17 | 8015.937
30 | 25243.32 | 25554.14 | 10387.69 | 20032.731 | 9629.58 | 9989.169 | 2515.85 | 2460.66 | 6558.396 | -4479.76 | -7165.685 | 3721.629 | -5927.935 | 6421.951 | -4091.93 | -3621.17 | 8015.937
Weibull: Shape = 2.3; Scale = 10.82 (corresponds to wind speed class 8)
Year | 15 MW | 10 MW | 10 MW | 8 MW | 8 MW | 5 MW | 5 MW | 5 MW (1.3*Cd) | V112-3.45 | V112-3.45 | GE2.5-120 | GE2.5-120 | GE2.5-120 | V122-3.3 | V122-3.3 | GE3.4-137 | GE3.4-137
1 | 37603.28 | 41778.27 | 24818.4 | 40280.009 | 26509.37 | 18014.304 | 8346.58 | 8164.28 | 11524.669 | -703.33 | -5945.64 | 4880.97 | -4293.3 | 11035.12 | -849.78 | -319.93 | 12815.031
2 | 37603.28 | 41778.27 | 24818.4 | 40280.009 | 26509.37 | 18014.304 | 8346.58 | 8164.28 | 11524.669 | -703.33 | -5945.64 | 4880.97 | -4293.3 | 11035.12 | -849.78 | -319.93 | 12815.031
3 | 37603.28 | 41778.27 | 24818.4 | 40280.009 | 26509.37 | 18014.304 | 8346.58 | 8164.28 | 11524.669 | -703.33 | -5945.64 | 4880.97 | -4293.3 | 11035.12 | -849.78 | -319.93 | 12815.031
4 | 37603.28 | 41778.27 | 24818.4 | 40280.009 | 26509.37 | 18014.304 | 8346.58 | 8164.28 | 11524.669 | -703.33 | -5945.64 | 4880.97 | -4293.3 | 11035.12 | -849.78 | -319.93 | 12815.031
5 | 37603.28 | 41778.27 | 24818.4 | 40280.009 | 26509.37 | 18014.304 | 8346.58 | 8164.28 | 11524.669 | -703.33 | -5945.64 | 4880.97 | -4293.3 | 11035.12 | -849.78 | -319.93 | 12815.031
6 | 37603.28 | 41778.27 | 24818.4 | 40280.009 | 26509.37 | 18014.304 | 8346.58 | 8164.28 | 11524.669 | -703.33 | -5945.64 | 4880.97 | -4293.3 | 11035.12 | -849.78 | -319.93 | 12815.031
7 | 37603.28 | 41778.27 | 24818.4 | 40280.009 | 26509.37 | 18014.304 | 8346.58 | 8164.28 | 11524.669 | -703.33 | -5945.64 | 4880.97 | -4293.3 | 11035.12 | -849.78 | -319.93 | 12815.031
8 | 37603.28 | 41778.27 | 24818.4 | 40280.009 | 26509.37 | 18014.304 | 8346.58 | 8164.28 | 11524.669 | -703.33 | -5945.64 | 4880.97 | -4293.3 | 11035.12 | -849.78 | -319.93 | 12815.031
9 | 37603.28 | 41778.27 | 24818.4 | 40280.009 | 26509.37 | 18014.304 | 8346.58 | 8164.28 | 11524.669 | -703.33 | -5945.64 | 4880.97 | -4293.3 | 11035.12 | -849.78 | -319.93 | 12815.031
10 | 37603.28 | 41778.27 | 24818.4 | 40280.009 | 26509.37 | 18014.304 | 8346.58 | 8164.28 | 11524.669 | -703.33 | -5945.64 | 4880.97 | -4293.3 | 11035.12 | -849.78 | -319.93 | 12815.031
11 | 37603.28 | 41778.27 | 24818.4 | 40280.009 | 26509.37 | 18014.304 | 8346.58 | 8164.28 | 11524.669 | -703.33 | -5945.64 | 4880.97 | -4293.3 | 11035.12 | -849.78 | -319.93 | 12815.031
12 | 37603.28 | 41778.27 | 24818.4 | 40280.009 | 26509.37 | 18014.304 | 8346.58 | 8164.28 | 11524.669 | -703.33 | -5945.64 | 4880.97 | -4293.3 | 11035.12 | -849.78 | -319.93 | 12815.031
13 | 37603.28 | 41778.27 | 24818.4 | 40280.009 | 26509.37 | 18014.304 | 8346.58 | 8164.28 | 11524.669 | -703.33 | -5945.64 | 4880.97 | -4293.3 | 11035.12 | -849.78 | -319.93 | 12815.031
14 | 37603.28 | 41778.27 | 24818.4 | 40280.009 | 26509.37 | 18014.304 | 8346.58 | 8164.28 | 11524.669 | -703.33 | -5945.64 | 4880.97 | -4293.3 | 11035.12 | -849.78 | -319.93 | 12815.031
15 | 37603.28 | 41778.27 | 24818.4 | 40280.009 | 26509.37 | 18014.304 | 8346.58 | 8164.28 | 11524.669 | -703.33 | -5945.64 | 4880.97 | -4293.3 | 11035.12 | -849.78 | -319.93 | 12815.031
16 | 37603.28 | 41778.27 | 24818.4 | 40280.009 | 26509.37 | 18014.304 | 8346.58 | 8164.28 | 11524.669 | -703.33 | -5945.64 | 4880.97 | -4293.3 | 11035.12 | -849.78 | -319.93 | 12815.031
17 | 37603.28 | 41778.27 | 24818.4 | 40280.009 | 26509.37 | 18014.304 | 8346.58 | 8164.28 | 11524.669 | -703.33 | -5945.64 | 4880.97 | -4293.3 | 11035.12 | -849.78 | -319.93 | 12815.031
18 | 37603.28 | 41778.27 | 24818.4 | 40280.009 | 26509.37 | 18014.304 | 8346.58 | 8164.28 | 11524.669 | -703.33 | -5945.64 | 4880.97 | -4293.3 | 11035.12 | -849.78 | -319.93 | 12815.031
19 | 37603.28 | 41778.27 | 24818.4 | 40280.009 | 26509.37 | 18014.304 | 8346.58 | 8164.28 | 11524.669 | -703.33 | -5945.64 | 4880.97 | -4293.3 | 11035.12 | -849.78 | -319.93 | 12815.031
20 | 37603.28 | 41778.27 | 24818.4 | 40280.009 | 26509.37 | 18014.304 | 8346.58 | 8164.28 | 11524.669 | -703.33 | -5945.64 | 4880.97 | -4293.3 | 11035.12 | -849.78 | -319.93 | 12815.031
21 | 37603.28 | 41778.27 | 24818.4 | 40280.009 | 26509.37 | 18014.304 | 8346.58 | 8164.28 | 11524.669 | -703.33 | -5945.64 | 4880.97 | -4293.3 | 11035.12 | -849.78 | -319.93 | 12815.031
22 | 37603.28 | 41778.27 | 24818.4 | 40280.009 | 26509.37 | 18014.304 | 8346.58 | 8164.28 | 11524.669 | -703.33 | -5945.64 | 4880.97 | -4293.3 | 11035.12 | -849.78 | -319.93 | 12815.031
23 | 37603.28 | 41778.27 | 24818.4 | 40280.009 | 26509.37 | 18014.304 | 8346.58 | 8164.28 | 11524.669 | -703.33 | -5945.64 | 4880.97 | -4293.3 | 11035.12 | -849.78 | -319.93 | 12815.031
24 | 37603.28 | 41778.27 | 24818.4 | 40280.009 | 26509.37 | 18014.304 | 8346.58 | 8164.28 | 11524.669 | -703.33 | -5945.64 | 4880.97 | -4293.3 | 11035.12 | -849.78 | -319.93 | 12815.031
25 | 37603.28 | 41778.27 | 24818.4 | 40280.009 | 26509.37 | 18014.304 | 8346.58 | 8164.28 | 11524.669 | -703.33 | -5945.64 | 4880.97 | -4293.3 | 11035.12 | -849.78 | -319.93 | 12815.031
26 | 37603.28 | 41778.27 | 24818.4 | 40280.009 | 26509.37 | 18014.304 | 8346.58 | 8164.28 | 11524.669 | -703.33 | -5945.64 | 4880.97 | -4293.3 | 11035.12 | -849.78 | -319.93 | 12815.031
27 | 37603.28 | 41778.27 | 24818.4 | 40280.009 | 26509.37 | 18014.304 | 8346.58 | 8164.28 | 11524.669 | -703.33 | -5945.64 | 4880.97 | -4293.3 | 11035.12 | -849.78 | -319.93 | 12815.031
28 | 37603.28 | 41778.27 | 24818.4 | 40280.009 | 26509.37 | 18014.304 | 8346.58 | 8164.28 | 11524.669 | -703.33 | -5945.64 | 4880.97 | -4293.3 | 11035.12 | -849.78 | -319.93 | 12815.031
29 | 37603.28 | 41778.27 | 24818.4 | 40280.009 | 26509.37 | 18014.304 | 8346.58 | 8164.28 | 11524.669 | -703.33 | -5945.64 | 4880.97 | -4293.3 | 11035.12 | -849.78 | -319.93 | 12815.031
30 | 37603.28 | 41778.27 | 24818.4 | 40280.009 | 26509.37 | 18014.304 | 8346.58 | 8164.28 | 11524.669 | -703.33 | -5945.64 | 4880.97 | -4293.3 | 11035.12 | -849.78 | -319.93 | 12815.031